## Снято с производства
| Наименование | Фото | Описание | РРЦ Руб. (MSRP RUB) | Статус | Комментарий | Замены
IP видеокамеры EASY | IP видеокамеры EASY
Уличные цилиндрические видеокамеры с фиксированным объективом
IPC2122LR3-PF28M-D | IPC2122LR3-PF28M-D-RU |  | Видеокамера IP Уличная цилиндрическая 2 Мп с ИК подсветкой до 30м, фикс. объектив 2.8/4.0/6.0 мм 1/2.7" CMOS, угол обзора 112.7°/86.5°/ 55.4°, ICR, 1920x1080:25fps, тройной видеопоток, DWDR, Ultra 265/H.264/MJPEG, ICR, 0.02Lux минимальная освещенность, IP67; -40°C до +60°C; 12V, PoE (IEEE802.3 af), Потребляемая мощность: макс. 6,4 Вт. 0.45кг Металлический корпус. | 6500 | снимается с производства |  | IPC2122LB-DSF28KM-G-RU
IPC2122LR3-PF40M-D | IPC2122LR3-PF40M-D-RU |  |  | 6500 | снимается с производства |  | IPC2122LB-DSF40KM-G-RU
IPC2122LR3-PF60M-D | IPC2122LR3-PF60M-D-RU |  |  | 6500 | снимается с производства
IPC2124LR3-PF28M-D | IPC2124LR3-PF28M-D-RU |  | Видеокамера IP Уличная цилиндрическая 4 Мп с ИК подсветкой до 30м, фикс. объектив 2.8/4.0/6.0 мм 1/3" CMOS, угол обзора 104.4°/78.9°/49.9°, ICR, 2592×1520:20fps / 1920x1080:25fps, тройной видеопоток, DWDR, Ultra 265/H.264/MJPEG, ICR, 0.03Lux (F2.0, AGC ON) минимальная освещенность, IP67; -40°C до +60°C; 12V, PoE (IEEE802.3 af), Потребляемая мощность: макс. 6,4 Вт. 0.45кг Металлический корпус. | 8400 | снимается с производства |  | IPC2124LE-ADF28KM-G-RU
IPC2124LR3-PF40M-D | IPC2124LR3-PF40M-D-RU |  |  | 8400 | снимается с производства |  | IPC2124LE-ADF40KM-G-RU
IPC2124LR3-PF60M-D | IPC2124LR3-PF60M-D-RU |  |  | 8400 | снимается с производства
IPC2125LR3-PF40M-D | IPC2125LR3-PF40M-D-RU |  | Видеокамера IP Уличная цилиндрическая 5 Мп с ИК подсветкой до 30м, фикс. объектив 4.0 мм 1/2,7" CMOS, угол обзора 79.7°, ICR, 2592×1944:20fps, DWDR, Ultra 265/H.264/MJPEG, ICR, 0,01 Lux минимальная освещенность, IP67; -40°C до +60°C; 12V, PoE (IEEE802.3 af), Потребляемая мощность: макс. 5,5 Вт. Металлический корпус. | 13000 | снимается с производства
IPC2125LR3-PF60M-D | IPC2125LR3-PF60M-D-RU |  | Видеокамера IP Уличная цилиндрическая 5 Мп с ИК подсветкой до 30м, фикс. объектив 6.0 мм 1/2,7" CMOS, угол обзора 50.5°, ICR, 2592×1944:20fps, DWDR, Ultra 265/H.264/MJPEG, ICR, 0,01 Lux минимальная освещенность, IP67; -40°C до +60°C; 12V, PoE (IEEE802.3 af), Потребляемая мощность: макс. 5,5 Вт. Металлический корпус. | 13000 | снимается с производства
IPC2C22LE-SF40-WL | IPC2C22LE-SF40-WL-RU | EasyColor | Видеокамера IP Уличная цилиндрическая 2 Мп с LED подсветкой до 30м (4 LEDs), фикс. объектив 4/6.0мм 1/2.7" CMOS, угол обзора 86.5°/55.4°, ICR, 2Мп (1920x1080):30к/с, два видеопотока, DWDR, Ultra 265/H.264/MJPEG, ICR, 0.005Lux ( F1.6, AGC ON) минимальная освещенность, IP67; -40°C до +60°C; 12V, PoE (IEEE802.3 af), 2KV, Потребляемая мощность: макс. 6 Вт. 0.38кг. Кронштей не входит в комплект. Детекция движения - до 4 областей, OSD до 4 обл., приватность - до 4 обл., ROI - до 8 обл. | 9100 | Ограничено доступно | Будет снято с производства
IPC2C22LE-SF60-WL | IPC2C22LE-SF60-WL-RU |  |  | 9100 | Ограничено доступно | Будет снято с производства
IPC2122LR5-UPF28M-F | IPC2122LR5-UPF28M-F-RU | Easystar | Starlight Видеокамера IP Уличная цилиндрическая 2 Мп с ИК подсветкой до 50м, фикс. объектив 2.8/4.0мм 1/2.7" CMOS, угол обзора 112.7°/86.5°, ICR, 2Мп (1920x1080):30к/с, два видеопотока, DWDR, Ultra 265/H.264/MJPEG, ICR, 0.005Lux минимальная освещенность, IP67; -40°C до +60°C; 12V, PoE (IEEE802.3 af), 2KV, Потребляемая мощность: макс. 6 Вт. 0.5кг Металлический корпус. Детекция движения - до 4 областей, OSD до 4 обл., приватность - до 4 обл., ROI - до 4 обл. | 7900 | Ограничено доступно | Будет снято с производства | IPC2122LR3-PF28M-D-RU
IPC2122LR5-UPF40M-F | IPC2122LR5-UPF40M-F-RU |  |  | 7900 | Ограничено доступно | Будет снято с производства | IPC2122LR3-PF40M-D-RU
IPC2122LB-DSF28KM | IPC2122LB-DSF28KM-RU |  | Видеокамера IP Уличная цилиндрическая 2 Мп с ИК подсветкой до 30м, фикс. объектив 2.8/4.0мм 1/2.7" CMOS, угол обзора 112.7°/91.2°, ICR, 1080P (1920x1080):30к/с, 720P (1280*720), 30к/с, два видеопотока, WDR 120db, Ultra 265/H.264/MJPEG, ICR, 0.02Lux минимальная освещенность, слот карты памяти - micro SD до 128 Гб, IP67; -40°C до +60°C; 12V, PoE (IEEE802.3 af), 2KV, Потребляемая мощность: макс. 4.5 Вт. 0.45кг Металлический корпус. Обнаружение человеческа, вторжение, детекция движения - до 4 обл., OSD до 4 обл., приватность - до 4 обл., ROI - до 8 обл. | 7700 | Ограничено доступно | Будет снято с производства
IPC2122LB-DSF40KM | IPC2122LB-DSF40KM-RU |  |  | 7700 | Ограничено доступно | Будет снято с производства
IPC2A23LB-F40K | IPC2A23LB-F40K-RU |  | Видеокамера IP Уличная цилиндрическая 3 Мп с интелектуальной ИК подсветкой до 60м, фикс. объектив 4.0/6.0 мм 1/2.7" CMOS, угол обзора 86.9°/ 55.4°, ICR, 3MP (2304*1296), Max 20fps; 2MP(1920*1080),Max 30fps, два видеопотока, DWDR, Ultra 265/H.264/MJPEG, ICR, Micro SD до 128 GB, тревожные вход/выход 1/1, Audio вход/выход 1/1, минимальная освещенность - цветное: 0.01Lux ( F2.0, AGC ON) 0Lux с ИК, IP67; -40°C до +60°C; 12V, PoE (IEEE802.3 af), 2KV, Потребляемая мощность: макс. 6 Вт. 0.45кг. Кронштей не входит в комплект. Детекция движения - до 4 областей, OSD до 4 обл., приватность - до 4 обл., ROI - до 8 обл. | 7900 | Ограничено доступно | Будет снято с производства | IPC2123LB-AF28K-G-RU
IPC2A23LB-F60K | IPC2A23LB-F60K-RU |  |  | 7900 | Ограничено доступно | Будет снято с производства | IPC2123LB-AF40K-G-RU
IPC2124LR5-DUPF28M-F | IPC2124LR5-DUPF28M-F-RU | Easystar | Starlight Видеокамера IP Уличная цилиндрическая 4 Мп с ИК подсветкой до 50м, фикс. объектив 2.8/4.0мм, 1/3" CMOS, угол обзора 112.7°/86.5°, ICR, 2592x1520:20fps, тройной видеопоток, WDR 120dB, Ultra 265/H.264/MJPEG, ICR, 0.002Lux минимальная освещенность, IP67; -40°C до +60°C; 12V, PoE (IEEE802.3 af), Потребляемая мощность: макс. 6 Вт. 0.5кг Металлический корпус. | 10100 | Ограничено доступно | Будет снято с производства | IPC2124LR3-PF28M-D-RU
IPC2124LR5-DUPF40M-F | IPC2124LR5-DUPF40M-F-RU |  |  | 10100 | Ограничено доступно | Будет снято с производства | IPC2124LR3-PF40M-D-RU
Купольные видеокамеры с фиксированным объективом
IPC322LR3-VSPF28-D | IPC322LR3-VSPF28-D-RU |  | Видеокамера IP Купольная антивандальная 2 Мп с ИК подсветкой до 30м, фикс. объектив 2.8/4.0 мм 1/2.7" CMOS, угол обзора 112.7°/ 86.5°, ICR, 1920x1080:25fps, тройной видеопоток, DWDR, Ultra 265/H.264/MJPEG, ICR, 0.02 Lux ( F2.0, AGC ON) минимальная освещенность, IP67/IK10; -40°C до +60°C; 12V, PoE (IEEE802.3 af), Потребляемая мощность: макс. 5 Вт. Металлический корпус. | 6700 | снимается с производства |  | IPC322LB-DSF28K-G-RU
IPC322LR3-VSPF40-D | IPC322LR3-VSPF40-D-RU |  |  | 6700 | снимается с производства |  | IPC322LB-DSF40K-G-RU
IPC324LR3-VSPF28-D | IPC324LR3-VSPF28-D-RU |  | Видеокамера IP Купольная антивандальная 4 Мп с ИК подсветкой до 30м, фикс. объектив 2.8/4.0 мм 1/3" CMOS, угол обзора 104.4°/78.9°, ICR, 2592×1520:20fps / 1920x1080:25fps, тройной видеопоток, DWDR, Ultra 265/H.264/MJPEG, ICR, 0.03Lux (F2.0, AGC ON) минимальная освещенность, IP67; -40°C до +60°C; 12V, PoE (IEEE802.3 af), Потребляемая мощность: макс. 5 Вт. Металлический корпус. | 8700 | снимается с производства |  | IPC324LE-DSF28K-G-RU
IPC324LR3-VSPF40-D | IPC324LR3-VSPF40-D-RU |  |  | 8700 | снимается с производства |  | IPC324LE-DSF40K-G-RU
IPC325LR3-VSPF28-D | IPC325LR3-VSPF28-D-RU |  | Видеокамера IP Купольная антивандальная 5 Мп с ИК подсветкой до 30м, фикс. объектив 2.8 мм 1/2,7" CMOS, угол обзора 105.3°, ICR, 2592x1944:20fps, DWDR, Ultra 265/H.264/MJPEG, ICR, 0,01 Lux минимальная освещенность, IK10, IP67; -40°C до +60°C; 12V, PoE (IEEE802.3 af), Потребляемая мощность: макс. 5,5 Вт. Металлический корпус. | 13200 | снимается с производства
IPC325LR3-VSPF40-D | IPC325LR3-VSPF40-D-RU |  | Видеокамера IP Купольная антивандальная 5 Мп с ИК подсветкой до 30м, фикс. объектив 4.0 мм 1/2,7" CMOS, угол обзора 79.7°, ICR, 2592x1944:20fps, DWDR, Ultra 265/H.264/MJPEG, ICR, 0,01 Lux минимальная освещенность, IK10, IP67; -40°C до +60°C; 12V, PoE (IEEE802.3 af), Потребляемая мощность: макс. 5,5 Вт. Металлический корпус. | 13200 | снимается с производства
IPC322LB-DSF28K | IPC322LB-DSF28K-RU |  | Видеокамера IP Купольная антивандальная 2 Мп с ИК подсветкой до 30м, фикс. объектив 2.8/4.0мм 1/2.7" CMOS, угол обзора 112.7°/91.2°, ICR, 1080P (1920x1080):30к/с, 720P (1280*720), 30к/с, два видеопотока, WDR 120db, Ultra 265/H.264/MJPEG, ICR, 0.02Lux минимальная освещенность, слот карты памяти - micro SD до 128 Гб, IP67, IK10; -40°C до +60°C; 12V, PoE (IEEE802.3 af), 2KV, Потребляемая мощность: макс. 3.5 Вт. 0.45кг Металлическое основание. Обнаружение человеческа, вторжение, детекция движения - до 4 обл., OSD до 4 обл., приватность - до 4 обл., ROI - до 8 обл. | 7700 | Ограничено доступно | Будет снято с производства
IPC322LB-DSF40K | IPC322LB-DSF40K-RU |  |  | 7700 | Ограничено доступно | Будет снято с производства
IPC322LR3-UVSPF28-F | IPC322LR3-UVSPF28-F-RU | Easystar | Starlight Видеокамера IP Купольная антивандальная 2 Мп с ИК подсветкой до 30м, фикс. объектив 2.8/4.0мм 1/2.7" CMOS, угол обзора 112.7°/86.5°, ICR, 1920x1080:25fps, тройной видеопоток, DWDR, Ultra 265/H.264/MJPEG, ICR, 0.002Lux минимальная освещенность, IP67/IK10; -40°C до +60°C; 12V, PoE (IEEE802.3 af), Потребляемая мощность: макс. 4,5 Вт. 0.37кг Металлический корпус. | 8200 | Ограничено доступно | Будет снято с производства | IPC322LR3-VSPF28-D-RU
IPC322LR3-UVSPF40-F | IPC322LR3-UVSPF40-F-RU |  |  | 8200 | Ограничено доступно | Будет снято с производства | IPC322LR3-VSPF40-D-RU
IPC324LE-DSF28K | IPC324LE-DSF28K-RU | Easystar | Видеокамера IP Купольная антивандальная 4 Мп с ИК подсветкой до 30м, фикс. объектив 2.8/4.0 мм 1/3" CMOS, угол обзора 105.3°/79.7°, ICR, 2688x1520:25fps, 720P (1280*720):25fps, два видеопотока, WDR 120dB, Ultra 265/H.264/MJPEG, ICR, 0.005Lux (F2.0, AGC ON) минимальная освещенность, слот карты памяти Micro SD 256GB, IP67, 2KV, IK10; -40°C до +60°C; 12V, PoE (IEEE802.3 af), Потребляемая мощность: макс. 3.5 Вт. Металлическое оснеование. | 9600 | Ограничено доступно | Будет снято с производства | IPC324LE-DSF28K-G
IPC324LE-DSF40K | IPC324LE-DSF40K-RU |  |  | 9600 | Ограничено доступно | Будет снято с производства | IPC324LE-DSF40K-G
IPC3612LR3-PF28-D | IPC3612LR3-PF28-D-RU |  | Видеокамера IP Купольная 2 Мп с ИК подсветкой до 30м, фикс. объектив 2.8/4.0 мм 1/2.7" CMOS, угол обзора 112.7°/ 86.5°, ICR, 1920x1080:25fps, тройной видеопоток, DWDR, Ultra 265/H.264/MJPEG, ICR, 0.02Lux (F2.0, AGC ON) минимальная освещенность, -40°C до +50°C; 12V, PoE (IEEE802.3 af), Потребляемая мощность: макс. 5 Вт. Металлический корпус. | 6500 | снимается с производства |  | IPC3612LB-ADF28K-G-RU
IPC3612LR3-PF40-D | IPC3612LR3-PF40-D-RU |  |  | 6500 | снимается с производства |  | IPC3612LB-ADF40K-G-RU
IPC3614LR3-PF28-D | IPC3614LR3-PF28-D-RU |  | Видеокамера IP Купольная 4 Мп с ИК подсветкой до 30м, фикс. объектив 2.8/4.0 мм 1/2.7" CMOS, угол обзора 104.4°/ 86.4°, ICR, 2592×1520:20fps / 1920x1080:25fps, тройной видеопоток, DWDR, Ultra 265/H.264/MJPEG, ICR, 0.03Lux (F2.0, AGC ON) минимальная освещенность, -40°C до +50°C; 12V, PoE (IEEE802.3 af), Потребляемая мощность: макс. 5 Вт. Металлический корпус. | 8400 | снимается с производства |  | IPC3614LE-ADF28K-G-RU
IPC3614LR3-PF40-D | IPC3614LR3-PF40-D-RU |  |  | 8400 | снимается с производства |  | IPC3614LE-ADF40K-G-RU
IPC3615LR3-PF28-D | IPC3615LR3-PF28-D-RU |  | Видеокамера IP Купольная 5 Мп с ИК подсветкой до 30м, фикс. объектив 2,8 мм 1/2,7" CMOS, угол обзора 105.3°, ICR, 2592x1944:20fps, DWDR, Ultra 265/H.264/MJPEG, ICR, 0,01 Lux минимальная освещенность, IP67; -40°C до +60°C; 12V, PoE (IEEE802.3 af), Потребляемая мощность: макс. 5,5 Вт. Металлический корпус. | 13000 | снимается с производства
IPC3615LR3-PF40-D | IPC3615LR3-PF40-D-RU |  | Видеокамера IP Купольная 5 Мп с ИК подсветкой до 30м, фикс. объектив 2,8 мм 1/2,7" CMOS, угол обзора 79.7°, ICR, 2592x1944:20fps, DWDR, Ultra 265/H.264/MJPEG, ICR, 0,01 Lux минимальная освещенность, IP67; -40°C до +60°C; 12V, PoE (IEEE802.3 af), Потребляемая мощность: макс. 5,5 Вт. Металлический корпус. | 13000 | снимается с производства
IPC3612LR3-UPF28-F | IPC3612LR3-UPF28-F-RU | Easystar | Starlight Видеокамера IP Купольная 2 Мп с ИК подсветкой до 30м, фикс. объектив 2.8/4.0мм 1/2.7" CMOS, угол обзора 112.7°/86.5°, ICR, 1920x1080:25fps, тройной видеопоток, DWDR, Ultra 265/H.264/MJPEG, ICR, 0.002Lux минимальная освещенность, IP67; -40°C до +60°C; 12V, PoE (IEEE802.3 af), Потребляемая мощность: макс. 4,5 Вт. 0.3кг Металлический корпус. | 7900 | Ограничено доступно | Будет снято с производства | IPC3612LR3-PF28-D-RU
IPC3612LR3-UPF40-F | IPC3612LR3-UPF40-F-RU |  |  | 7900 | Ограничено доступно | Будет снято с производства | IPC3612LR3-PF40-D-RU
IPC3612LB-ADF28K | IPC3612LB-ADF28K-RU |  | Видеокамера IP Купольная 2 Мп с ИК подсветкой до 30м, фикс. объектив 2.8/4.0мм 1/2.7" CMOS, угол обзора 112.7°/91.2°, ICR, 1080P (1920x1080):30к/с, 720P (1280*720), 30к/с, два видеопотока, WDR 120db, Ultra 265/H.264/MJPEG, ICR, 0.02Lux минимальная освещенность, встроенный микрофон, слот карты памяти - micro SD до 128 Гб, IP67; -40°C до +60°C; 12V, PoE (IEEE802.3 af), 2KV, Потребляемая мощность: макс. 3.5 Вт. 0.45кг Металлическое основание. Обнаружение человеческа, вторжение, детекция движения - до 4 обл., OSD до 4 обл., приватность - до 4 обл., ROI - до 8 обл. | 7500 | Ограничено доступно | Будет снято с производства
IPC3612LB-ADF40K | IPC3612LB-ADF40K-RU |  |  | 7500 | Ограничено доступно | Будет снято с производства
IPC3613LR3-APF28K-F | IPC3613LR3-APF28K-F-RU |  | Видеокамера IP Купольная 3 Мп с ИК подсветкой до 30м, фикс. объектив 2.8/4.0мм 1/2.7" CMOS, угол обзора 113.1°/86.5°, ICR, 3MP (2304*1296), Max 20fps; 2MP (1920*1080), Max 30fps, DWDR, Ultra 265/H.264/MJPEG, ICR, 0.01Lux минимальная освещенность, втроенный микрофон, Micro SD до 128 Гб, ANR, IP67; -40°C до +60°C; 12V, PoE (IEEE802.3 af), Потребляемая мощность: макс. 4 Вт. 0.33кг Металлический корпус. | 7700 | Ограничено доступно | Будет снято с производства
IPC3613LR3-APF40K-F | IPC3613LR3-APF40K-F-RU |  |  | 7700 | Ограничено доступно | Будет снято с производства
IPC3614LE-ADF28K | IPC3614LE-ADF28K-RU | Easystar | Видеокамера IP Купольная 4 Мп с ИК подсветкой до 30м, фикс. объектив 2.8/4.0 мм 1/3" CMOS, угол обзора 105.3°/ 79.7°, ICR, два видеопотока - Main Stream: 4MP (2688*1520), Max 25fps; 4MP (2560*1440), Max 25fps; 3MP (2304*1296), Max 30fps; 2MP (1920*1080), Max 30fps; Sub Stream: 720P (1280*720), Max 25fps, WDR 120dB, Ultra 265/H.264/MJPEG, ICR, 0.005Lux (F2.0, AGC ON) минимальная освещенность, втроенный микрофон, Micro SD до 256 Гб, -40°C до +50°C; 12V, PoE (IEEE802.3 af), Потребляемая мощность: макс. 3 Вт., 0.35кг. Металлическое основание. | 9100 | Ограничено доступно | Будет снято с производства | IPC3614LE-ADF28K-G-RU
IPC3614LE-ADF40K | IPC3614LE-ADF40K-RU |  |  | 9100 | Ограничено доступно | Будет снято с производства | IPC3614LE-ADF40K-G-RU
Уличные цилиндрические видеокамеры с вариофокальным объективом
IPC2322LBR3-SP-D | IPC2322LBR3-SP-D-RU |  | Видеокамера IP Уличная цилиндрическая 2 Мп с ИК подсветкой до 30м, вариофокальный объектив: 2,8-12мм; 1/2.7" CMOS, ICR, 1920x1080:30fps, тройной видеопоток, DWDR, Ultra 265/H.264/MJPEG, ICR, 0.01Lux (F1.6, AGC ON) минимальная освещенность, cлот micro SD (256Gb), IP67; -40°C до +60°C; 12V, PoE (IEEE802.3 af), Потребляемая мощность: макс. 7,8 Вт. Металлический корпус. | 13400 | снимается с производства
IPC2322LBR3-SPZ28-D | IPC2322LBR3-SPZ28-D-RU |  | Видеокамера IP Уличная цилиндрическая 2 Мп с ИК подсветкой до 30м, моторизированный объектив: 2,8-12мм; 1/2.7" CMOS, ICR, 1920x1080:30fps, тройной видеопоток, DWDR, Ultra 265/H.264/MJPEG, ICR, 0.01Lux (F1.6, AGC ON) минимальная освещенность, cлот micro SD (256Gb), IP67; -40°C до +60°C; 12V, PoE (IEEE802.3 af), Потребляемая мощность: макс. 7,8 Вт. Металлический корпус. | 14600 | снимается с производства |  | IPC2322LB-DSZK-G-RU
IPC2324LBR3-SP-D | IPC2324LBR3-SP-D-RU |  | Видеокамера IP Уличная цилиндрическая 4 Мп с ИК подсветкой до 30м, вариофокальный объектив: 2,8-12мм; 1/3" CMOS, ICR, 2048x1520:20fps, тройной видеопоток, DWDR, Ultra 265/H.264/MJPEG, ICR, 0.02Lux минимальная освещенность, cлот micro SD (256Gb), IP67; -40°C до +60°C; 12V, PoE (IEEE802.3 af), Потребляемая мощность: макс. 7,8 Вт. Металлический корпус. | 15100 | снимается с производства
IPC2324LBR3-SPZ28-D | IPC2324LBR3-SPZ28-D-RU |  | Видеокамера IP Уличная цилиндрическая 4 Мп с ИК подсветкой до 30м, моторизированный объектив: 2,8-12мм; 1/3" CMOS, ICR, 2048x1520:20fps, тройной видеопоток, DWDR, Ultra 265/H.264/MJPEG, ICR, 0.02Lux минимальная освещенность, cлот micro SD (256Gb), IP67; -40°C до +60°C; 12V, PoE (IEEE802.3 af), Потребляемая мощность: макс. 7,8 Вт. Металлический корпус. | 16300 | снимается с производства |  | IPC2324LB-ADZK-G-RU
IPC2325LBR3-SP-D | IPC2325LBR3-SP-D-RU |  | Видеокамера IP Уличная цилиндрическая 5 Мп с ИК подсветкой до 30м, вариофокальный объектив: 2,8-12мм; 1/2,7" CMOS, угол обзора 83.6°~31.5°, ICR, 2592*1944:20fps, DWDR, Ultra 265/H.264/MJPEG, ICR, 0.01Lux минимальная освещенность, cлот micro SD (256Gb), IP67; -40°C до +60°C; 12V, PoE (IEEE802.3 af), Потребляемая мощность: макс. 7,8 Вт. Металлический корпус. | 18000 | снимается с производства
IPC2325LBR3-SPZ28-D | IPC2325LBR3-SPZ28-D-RU |  | Видеокамера IP Уличная цилиндрическая 5 Мп с ИК подсветкой до 30м, моторизированный объектив: 2,8-12мм; 1/2,7" CMOS, угол обзора 83.6°~31.5°, ICR, 2592*1944:20fps, DWDR, Ultra 265/H.264/MJPEG, ICR, 0.01Lux минимальная освещенность, cлот micro SD (256Gb), IP67; -40°C до +60°C; 12V, PoE (IEEE802.3 af), Потребляемая мощность: макс. 7,8 Вт. Металлический корпус. | 19200 | снимается с производства
Купольные видеокамеры с вариофокальным объективом
IPC3232LR3-VSP-D | IPC3232LR3-VSP-D-RU |  | Видеокамера IP Купольная антивандальная 2 Мп с ИК подсветкой до 30м, вариофокальный объектив: 2,8-12мм; 1/2.7" CMOS, ICR, 1920x1080:25fps, тройной видеопоток, DWDR, Ultra 265/H.264/MJPEG, ICR, 0.01Lux (F1.6, AGC ON) минимальная освещенность, cлот micro SD (256Gb), IK10, IP67; -40°C до +60°C; 12V, PoE (IEEE802.3 af), Потребляемая мощность: макс. 7,8 Вт. Металлический корпус. | 13700 | снимается с производства
IPC3232LR3-VSPZ28-D | IPC3232LR3-VSPZ28-D-RU |  | Видеокамера IP Купольная антивандальная 2 Мп с ИК подсветкой до 30м, моторизированный объектив: 2,8-12мм; 1/2.7" CMOS, ICR, 1920x1080:25fps, тройной видеопоток, DWDR, Ultra 265/H.264/MJPEG, ICR, 0.01Lux (F1.6, AGC ON) минимальная освещенность, cлот micro SD (256Gb), IK10, IP67; -40°C до +60°C; 12V, PoE (IEEE802.3 af), Потребляемая мощность: макс. 7,8 Вт. Металлический корпус. | 14600 | снимается с производства |  | IPC3532LB-DSZK-G-RU
IPC3234LR3-VSP-D | IPC3234LR3-VSP-D-RU |  | Видеокамера IP Купольная антивандальная 4 Мп с ИК подсветкой до 30м, вариофокальный объектив: 2,8-12мм; 1/3" CMOS, ICR, 2048x1520:20fps, тройной видеопоток, DWDR, Ultra 265/H.264/MJPEG, ICR, 0.01Lux (F1.6, AGC ON) минимальная освещенность, cлот micro SD (256Gb), IK10, IP67; -40°C до +60°C; 12V, PoE (IEEE802.3 af), Потребляемая мощность: макс. 7,8 Вт. Металлический корпус. | 15100 | снимается с производства
IPC3234LR3-VSPZ28-D | IPC3234LR3-VSPZ28-D-RU |  | Видеокамера IP Купольная антивандальная 4 Мп с ИК подсветкой до 30м, моторизированный объектив: 2,8-12мм; 1/3" CMOS, ICR, 2048x1520:20fps, тройной видеопоток, DWDR, Ultra 265/H.264/MJPEG, ICR, 0.01Lux (F1.6, AGC ON) минимальная освещенность, cлот micro SD (256Gb), IK10, IP67; -40°C до +60°C; 12V, PoE (IEEE802.3 af), Потребляемая мощность: макс. 7,8 Вт. Металлический корпус. | 16300 | снимается с производства |  | IPC3534LB-DSZK-G-RU
IPC3235LR3-VSP-D | IPC3235LR3-VSP-D-RU |  | Видеокамера IP Купольная антивандальная 5 Мп с ИК подсветкой до 30м, вариофокальный объектив: 2,8-12мм; 1/2,7" CMOS, 2592*1944:20fps, DWDR, Ultra 265/H.264/MJPEG, ICR, 0.005Lux минимальная освещенность, cлот micro SD (256Gb), IK10, IP67; -40°C до +60°C; 12V, PoE (IEEE802.3 af), Потребляемая мощность: макс. 7,8 Вт. Металлический корпус. | 18000 | снимается с производства
IPC3235LR3-VSPZ28-D | IPC3235LR3-VSPZ28-D-RU |  | Видеокамера IP Купольная антивандальная 5 Мп с ИК подсветкой до 30м, моторизированный объектив: 2,8-12мм; 1/2,7" CMOS, 2592*1944:20fps, DWDR, Ultra 265/H.264/MJPEG, ICR, 0.005Lux минимальная освещенность, cлот micro SD (256Gb), IK10, IP67; -40°C до +60°C; 12V, PoE (IEEE802.3 af), Потребляемая мощность: макс. 7,8 Вт. Металлический корпус. | 19200 | снимается с производства
Wi-Fi IP видеокамеры с фиксированным объективом | Wi-Fi IP видеокамеры с фиксированным объективом
IPC2122SR3-F40W-D | IPC2122SR3-F40W-D-RU |  | Видеокамера IP Уличная цилиндрическая 2 Мп с ИК подсветкой до 30м, фикс. объектив 4.0 мм 1/2.7" CMOS, угол обзора 86.5°, ICR, три потока, основной 1920x1080:20fps, второй поток: 720P (2560×720): Max. 20 fps; третий поток: 4CIF (704×576): Max. 20 fps, DWDR, Ultra 265/H.264/MJPEG, ICR, 0.02Lux минимальная освещенность, DC12V & PoE, Слот для Карты памяти Micro SD до 256 GB, IP67; -40°C до +60°C; 12V, Потребляемая мощность: макс. 5 Вт. Металлический корпус. | 7900 | снимается с производства
IPC2124LR3-F40W-D | IPC2124LR3-F40W-D-RU |  | Видеокамера IP Уличная цилиндрическая 4 Мп с ИК подсветкой до 30м, фикс. объектив 4.0 мм 1/3" CMOS, угол обзора 78.9°, ICR, три потока, 2592×1520:20fps / 1920x1080:25fps, DWDR, Ultra 265/H.264/MJPEG, ICR, 0,01 Lux минимальная освещенность, Слот для Карты памяти Micro SD до 256 GB, IP67; -40°C до +60°C; 12V, Потребляемая мощность: макс. 5,5 Вт. Металлический корпус. | 10300 | снимается с производства
IPC322SR3-VSF28W-D | IPC322SR3-VSF28W-D-RU |  | Видеокамера IP Купольная антивандальная 2 Мп с ИК подсветкой не более 30 м. Фикс. объектив 2.8 мм. 1/2.7" CMOS, угол обзора 112.7°, ICR, три потока: основной поток: 2MP (1920×1080): Max. 20 fps; второй поток: 720P (2560×720): Max. 20 fps; третий поток: 4CIF (704×576): Max. 20 fps, Ultra 265/H.264/MJPEG, Слот для Карты памяти Micro SD до 256 GB, DWDR, 0.02 Lux, IP67 & IK10. 3 плоскости регулировки положения; -40°C до +60°C; 12V, Потребляемая мощность: макс. 5 Вт | 8200 | снимается с производства
Видеозвонки | Видеозвонки
URDB1 | URDB1-RU |  | Дверной IP видеозвонок Матрица 1/2.9"/2MP/CMOS, 1080P HD с углом обзора по горизонту 160°, DWDR, Объектив: 2.0 мм, Iris: F2.0, Iris Fixed, минимальная освещенность "цвет: 0.02Lux (F2.0, AGC ON), 0 Lux с ИК", ИК до 5м, Сжатие видео H.265,H.264, Smart Function √, Frame Rate 1920×1080 25fps, Два потока видео , OSD font lattice, 1 OSD, аудио вх/вых: встроенный микрофон и встроенный динамик, поддержка двусторонней связи, карта MicroSD до 128GB, сетевой интерфейс: Wifi, 802.11 b/g/n Wi-Fi @2.4GHz, кнопка сброса, Условия эксплуатации -30°C ~ 50°C, IP65, вес 0.11kg . Потребляемая мощность Max 5.5W, 16~24V AC и DC 12V Размеры: (L × W × H) 46.8 × 23.5 × 123.2mm . Гарантия: 1 год. | 13400 | Ограничено доступно
IP видеокамеры PRIME
Уличные цилиндрические видеокамеры с фиксированным объективом
IPC2124SS-ADF28KM | IPC2124SS-ADF28KM-RU |  | Видеокамера IP Уличная цилиндрическая LightHunter 4 Мп с ИК подсветкой до 40 м., фикс. объектив 2,8/4мм, 1/3" CMOS, Iris: F1.6, угол обзора 107.8°/82°, ICR, 2688*1520, 30fps/2560*1440, 30fps/2304*1296, 30fps/1920*1080, 30fps, тройной видеопоток, Ultra265, H.265, H.264, MJPEG, WDR 120dB, 0.003Lux (F1.6, AGC ON) минимальная освещенность, MicroSD, up to 128GB, кнопка сброса. Smart функции - Вторжение в зону, пересечение линий, аудио детекция, расфокусировка, смена сцены, обнаружение человека и др. IP67; -40°C до +60°C; 12V, PoE (IEEE802.3 af), 0.43kg, Потребляемая мощность: макс. 5 Вт | 14600 | Ограничено доступно | Будет снято с производства | Замена: IPC2124SB-ADF28KM-I0
IPC2124SS-ADF40KM | IPC2124SS-ADF40KM-RU |  |  | 14600 | Ограничено доступно | Будет снято с производства | Замена: IPC2124SB-ADF40KM-I0
IPC2122SR3-PF40-C | IPC2122SR3-PF40-C-RU |  | Видеокамера IP Уличная цилиндрическая 2 Мп с ИК подсветкой до 30 м., фикс. объектив 4мм, 1/2.7" CMOS, угол обзора 80.8°, ICR, 1920x1080:25fps, тройной видеопоток, Ultra 265/H.264/MJPEG, DWDR, 0.005 Lux минимальная освещенность. Smart функции - Вторжение в зону, пересечение линий, детекция лиц, расфокусировка, смена сцены, подсчет посетителей. IP67; -40°C до +60°C; 12V, PoE (IEEE802.3 af), Потребляемая мощность: макс. 6 Вт | 10800 | Ограничено доступно | Снято с производства | Замена: IPC2122SB-ADF28KM-I0 или IPC2122SB-ADF40KM-I0
IPC2122SR3-APF40-C | IPC2122SR3-APF40-C-RU |  | Видеокамера IP Уличная цилиндрическая 2 Мп с ИК подсветкой до 30 м., фикс. объектив 4мм/ 6мм, 1/2.7" CMOS, угол обзора 80.8°/54.9°, ICR, 1920x1080:25fps, тройной видеопоток, Ultra 265/H.264/MJPEG, DWDR, 0.005 Lux минимальная освещенность, втроенный микрофон, тревожные вход/выход 1/1. Smart функции - Вторжение в зону, пересечение линий, детекция лиц, расфокусировка, смена сцены, подсчет посетителей. IP67; -40°C до +60°C; 12V, PoE (IEEE802.3 af), Потребляемая мощность: макс. 6 Вт | 12000 | Ограничено доступно | Снято с производства | Замена: IPC2122SB-ADF40KM-I0
IPC2122SR3-UPF40-C | IPC2122SR3-UPF40-C-RU |  | Видеокамера IP Уличная цилиндрическая Starview 2 Мп с ИК подсветкой до 30 м., фикс. объектив 4/6мм, 1/2.8" CMOS, угол обзора 78.7°/53.3°, ICR, 1920x1080:25fps, тройной видеопоток, Ultra 265/H.264/MJPEG, WDR 120dB, Starlight: 0.001 Lux минимальная освещенность. Smart функции - Вторжение в зону, пересечение линий, детекция лиц, расфокусировка, смена сцены, подсчет посетителей. IP67; -40°C до +60°C; 12V, PoE (IEEE802.3 af), Потребляемая мощность: макс. 6,4 Вт | 12700 | Ограничено доступно | Снято с производства | Замена: IPC2122SB-ADF28KM-I0 IPC2122SB-ADF40KM-I0
IPC2124SR3-APF40 | IPC2124SR3-APF40-RU |  | Видеокамера IP Уличная цилиндрическая 4 Мп с ИК подсветкой до 30 м., фикс. объектив 4/6мм, 1/3" CMOS, угол обзора 78.9°/49.9°, ICR, 2592×1520:20fps / 1920x1080:25fps, тройной видеопоток, Ultra 265/H.264/MJPEG, WDR 120dB, 0.03Lux (F2.0, AGC ON) минимальная освещенность, тревожные ввод/вывод 1/1, встроенный микрофон. Smart функции - Вторжение в зону, пересечение линий, аудио детекция, детекция лиц, расфокусировка, смена сцены, подсчет посетителей. IP67; -40°C до +60°C; 12V, PoE (IEEE802.3 af), Потребляемая мощность: макс. 6,4 Вт | 15800 | Ограничено доступно | Снято с производства
IPC2125SR3-ADUPF40 | IPC2125SR3-ADUPF40-RU |  | Видеокамера IP Уличная цилиндрическая Starview 5 Мп с ИК подсветкой до 30 м., фикс. объектив 4/6мм, 1/2.7" CMOS, угол обзора 79.7°/50.5°, ICR, 2592x1944:20fps / 1920x1080:25fps, Ultra 265/H.264/MJPEG, WDR 120dB, Starlight: 0.005 Lux минимальная освещенность, встроенный микрофон. Smart функции - Вторжение в зону, пересечение линий, аудио детекция, детекция лиц, расфокусировка, смена сцены, подсчет посетителей. IP67; -40°C до +60°C; 12V, PoE (IEEE802.3 af), Потребляемая мощность: макс. 6,4 Вт | 15800 | Ограничено доступно | Снято с производства | Замена: IPC2125SB-ADF40KM-I0
Купольные видеокамеры с фиксированным объективом
IPC324SS-DF28K | IPC324SS-DF28K-RU |  | Видеокамера IP Купольная антивандальная LightHunter 4 Мп с ИК подсветкой до 40 м., фикс. объектив 2,8/4мм, 1/3" CMOS, Iris: F1.6., угол обзора 1107.8°/82°, ICR, 2688*1520, 30fps/2560*1440, 30fps/2304*1296, 30fps/1920*1080, 30fps, тройной видеопоток, Ultra 265/H.264/MJPEG, WDR 120dB, 0.003 Lux минимальная освещенность, слот для Карты памяти Micro SD 128GB, тревожные ввод/вывод 1/1, Audio ввод/вывод 1/1. Smart функции - Вторжение в зону, пересечение линий, расфокусировка, смена сцены, обнаружение людей и др. IP67/IK10; -40°C до +60°C; 12V±25%, PoE (IEEE802.3 af), Потребляемая мощность: 0.43kg, макс. 4,5 Вт | 14600 | Ограничено доступно | Будет снято с производства | Замена: IPC324SB-DF28K-I0
IPC324SS-DF40K | IPC324SS-DF40K-RU |  |  | 14600 | Ограничено доступно | Будет снято с производства | Замена:IPC324SB-DF40K-I0
IPC322SR3-DVPF28-C | IPC322SR3-DVPF28-C-RU |  | Видеокамера IP Купольная антивандальная 2 Мп с ИК подсветкой не более 30 м. Фикс. объектив 2.8мм 1/2.7" CMOS, угол обзора 112.7°, ICR, 1920x1080:30к/с, Ultra 265/H.264/MJPEG, тройной видеопоток, DC12V & PoE, Слот для карты памяти Micro SD 256GB,120dB WDR, 0.003Lux (F2.0, AGC ON), сигнал тревоги ввод/вывод1/1,Audio ввод/вывод1/1, IP67 & IK10. 3 плоскости регулировки положения. Smart функции - Вторжение в зону, пересечение линий, детекция лиц, аудио детекция, расфокусировка, смена сцены, подсчет посетителей. IP67/IK10; -40°C до +60°C; 12V, PoE (IEEE802.3 af), Потребляемая мощность: макс. 4 Вт | 12000 | Ограничено доступно | Снято с производства | Замена: IPC322SB-DF28K-I0
IPC322SR3-DVPF40-C | IPC322SR3-DVPF40-C-RU |  | Видеокамера IP Купольная антивандальная 2 Мп с ИК подсветкой не более 30 м. Фикс. объектив 4.0мм.1/2.7" CMOS, угол обзора 86.5°, ICR, 1920x1080:30к/с, Ultra 265/H.264/MJPEG, тройной видеопоток, DC12V & PoE, Слот для карты памяти Micro SD,120dB WDR, 0.003Lux (F2.0, AGC ON), сигнал тревоги ввод/вывод1/1,Audio ввод/вывод1/1, IP67 & IK10.3 плоскости регулировки положения. Smart функции - Вторжение в зону, пересечение линий, детекция лиц, аудио детекция, расфокусировка, смена сцены, подсчет посетителей. IP67/IK10; -40°C до +60°C; 12V, PoE (IEEE802.3 af), Потребляемая мощность: макс. 4 Вт | 12000 | Ограничено доступно | Снято с производства | Замена: IPC322SB-DF40K-I0
IPC322ER3-DUVPF28-C | IPC322ER3-DUVPF28-C-RU |  | Видеокамера IP Купольная антивандальная Starview 2 Мп с ИК подсветкой до 30 м., фикс.объектив 2.8/4мм, 1/2.8" CMOS, угол обзора 107.8°/82°, ICR, 1920x1080:25fps, тройной видеопоток, Ultra 265/H.264/MJPEG, WDR 120dB, Starlight: 0.001Lux (F1.6, AGC ON) минимальная освещенность, cлот micro SD (256Gb), тревожные ввод/вывод 1/1, Audio ввод/вывод 1/1. Smart функции - Вторжение в зону, пересечение линий, детекция лиц, аудио детекция, расфокусировка, смена сцены, подсчет посетителей. IP67/IK10; -40°C до +60°C; 12V, PoE (IEEE802.3 af), Потребляемая мощность: макс. 5,5 Вт | 12700 | Ограничено доступно | Снято с производства | Замена: IPC322SB-DF28K-I0
IPC322ER3-DUVPF40-C | IPC322ER3-DUVPF40-C-RU |  |  | 12700 | Ограничено доступно | Снято с производства | Замена: IPC322SB-DF40K-I0
IPC324ER3-DVPF28 | IPC324ER3-DVPF28-RU |  | Видеокамера IP Купольная антивандальная 4 Мп с ИК подсветкой до 30 м., фикс. объектив 2,8/3,6мм, 1/3" CMOS, угол обзора 104.4°/86.4°/49.9°, ICR, 2592×1520:20fps / 1920x1080:25fps, тройной видеопоток, Ultra 265/H.264/MJPEG, WDR 120dB, 0.03 Lux минимальная освещенность, тревожные ввод/вывод 1/1, Audio ввод/вывод 1/1. Smart функции - Вторжение в зону, пересечение линий, детекция лиц, расфокусировка, смена сцены, подсчет посетителей. IP67/IK10; -40°C до +60°C; 12V, PoE (IEEE802.3 af), Потребляемая мощность: макс. 5,5 Вт | 14900 | Ограничено доступно | Снято с производства
IPC324ER3-DVPF36 | IPC324ER3-DVPF36-RU |  |  | 14900 | Ограничено доступно | Снято с производства
IPC325ER3-DUVPF28 | IPC325ER3-DUVPF28-RU |  | Видеокамера IP Купольная антивандальная Starview 5 Мп с ИК подсветкой до 30 м., фикс.объектив 2.8/4мм, 1/2.7" CMOS, угол обзора 105.3°/79.7°, ICR, 2592x1944:20fps / 1920x1080:25fps, Ultra 265/H.264/MJPEG, WDR 120dB, Starlight: 0.005 Lux минимальная освещенность, cлот micro SD (256Gb), тревожные вход/выход 1/1, Audio ввод/вывод 1/1. Smart функции - Вторжение в зону, пересечение линий, детекция лиц, аудио детекция, расфокусировка, смена сцены, подсчет посетителей. IP67; -40°C до +60°C; 12V, PoE (IEEE802.3 af), Потребляемая мощность: макс. 5,5 Вт | 16600 | Ограничено доступно | Снято с производства | Замена: IPC325SB-DF28K-I0
IPC312SR-VPF28-C | IPC312SR-VPF28-C-RU |  | Видеокамера IP Мини-купольная антивандальная 2 Мп с ИК подсветкой до 15 м., фикс. объектив 2,8/4мм, 1/3" CMOS, угол обзора 107.8°/82°, ICR, 1920x1080:25fps, Ultra 265/H.264/MJPEG, DWDR, 0.005 Lux минимальная освещенность, cлот micro SD (256Gb), Audio ввод/вывод 1/1, втроенный микрофон. Smart функции - Вторжение в зону, пересечение линий, аудио детекция, детекция лиц, расфокусировка, смена сцены, подсчет посетителей. IP66/IK10; -40°C до +60°C; 12V, PoE (IEEE802.3 af), Потребляемая мощность: макс. 5 Вт | 13400 | Ограничено доступно | Снято с производства | IPC312SB-ADF28K-I0-RU
IPC312SR-VPF40-C | IPC312SR-VPF40-C-RU |  |  | 13400 | Ограничено доступно | Снято с производства | IPC312SB-ADF28K-I0-RU
IPC314SR-DVPF28 | IPC314SR-DVPF28-RU |  | Видеокамера IP Мини-купольная антивандальная 4 Мп с ИК подсветкой до 15 м., фикс. объектив 2,8/3,6мм, 1/3" CMOS, угол обзора 104.4°/76.8°, ICR, 2592×1520:20fps / 1920x1080:25fps, тройной видеопоток, Ultra 265/H.264/MJPEG, WDR 120dB, 0.03Lux (F2.0, AGC ON) минимальная освещенность, cлот micro SD (256Gb), Audio ввод/вывод 1/1, втроенный микрофон. Smart функции - Вторжение в зону, пересечение линий, аудио детекция, детекция лиц, расфокусировка, смена сцены, подсчет посетителей. IP66/IK10; -40°C до +60°C; 12V, PoE (IEEE802.3 af), Потребляемая мощность: макс. 5 Вт | 15800 | Ограничено доступно | Снято с производства | IPC314SB-ADF28K-I0-RU
IPC314SR-DVPF36 | IPC314SR-DVPF36-RU |  |  | 15800 | Ограничено доступно | Снято с производства | IPC314SB-ADF28K-I0-RU
Уличные цилиндрические видеокамеры с вариофокальным объективом
IPC2324SS-DZK | IPC2324SS-DZK-RU |  | Видеокамера IP Уличная цилиндрическая антивандальная 4Мп с ИК подсветкой до 50 м., моторизированный объектив 2.7-13.5мм, 1/3" CMOS, угол обзора 100.1° ~ 28.6°, ICR, 2688*1520: 30fps; 2560*1440: 30fps, ROI, тройной видеопоток, Ultra265, H.265, H.264, MJPEG, WDR 120dB, LightHunter: 0.002 Lux (F1.35, AGC ON) минимальная освещенность, cлот micro SD (256Gb), тревожные ввод/вывод 1/1, Audio ввод/вывод 1/1. до 8 OSDs, Smart функции - Вторжение в зону, пересечение линий, аудио детекция, расфокусировка, смена сцены, IP67&IK10; -40°C до +60°C; 12V, PoE (IEEE802.3 af), Потребляемая мощность: макс. 8,5 Вт | 25200 | Ограничено доступно | Будет снято с производства | Замена: IPC2324SB-DZK-I0
IPC2322EBR5-DUPZ-C | IPC2322EBR5-DUPZ-C-RU |  | Видеокамера IP Уличная цилиндрическая Starview 2 Мп с ИК подсветкой до 50 м., моторизированный объектив 2.7-13.5мм, 1/2.8" CMOS, угол обзора 121.36°~ 33.51°, ICR, 1920x1080:25fps, тройной видеопоток, Ultra 265/H.264/MJPEG, WDR 120dB, Super Starlight: 0.0005 Lux минимальная освещенность, cлот micro SD (256Gb), тревожные ввод/вывод 1/1, Audio ввод/вывод 1/1. Smart функции - Вторжение в зону, пересечение линий, аудио детекция, детекция лиц, расфокусировка, смена сцены, подсчет посетителей. IP67; -40°C до +60°C; 12V, PoE (IEEE802.3 af), Потребляемая мощность: макс. 10 Вт. | 26400 | Ограничено доступно | Снято с производства | IPC2322SB-DZK-I0
IPC2322EBR5-P-C | IPC2322EBR5-P-C-RU |  | Видеокамера IP Уличная цилиндрическая 2 Мп с ИК подсветкой до 50 м., вариофокальный объектив 2.8-12мм, 1/2.8" CMOS, угол обзора 94.0° ~ 28°, ICR, 1920x1080:25fps, тройной видеопоток, Ultra 265/H.264/MJPEG, WDR 120dB, 0.002 Lux минимальная освещенность, cлот micro SD (256Gb), BNC 1, тревожные ввод/вывод 1/1, Audio ввод/вывод 1/1. Smart функции - Вторжение в зону, пересечение линий, аудио детекция, детекция лиц, расфокусировка, смена сцены, подсчет посетителей. IP67; -40°C до +60°C; 12V, PoE (IEEE802.3 af), Потребляемая мощность: макс. 9 Вт | 17300 | Ограничено доступно | Снято с производства | Замена: IPC2322SB-DZK-I0
IPC2322EBR5-DPZ28-C | IPC2322EBR5-DPZ28-C-RU |  | Видеокамера IP Уличная цилиндрическая 2 Мп с ИК подсветкой до 50 м., моторизированный объектив 2.8-12мм, 1/2,8" CMOS, угол обзора 107.8° ~ 26.3°, ICR, 1920x1080:25fps, тройной видеопоток, Ultra 265/H.264/MJPEG, WDR 120dB, 0.002 Lux минимальная освещенность, cлот micro SD (256Gb), BNC 1, тревожные ввод/вывод 1/1, Audio ввод/вывод 1/1. Smart функции - Вторжение в зону, пересечение линий, аудио детекция, детекция лиц, расфокусировка, смена сцены, подсчет посетителей. IP67; -40°C до +60°C; 12V, PoE (IEEE802.3 af), Потребляемая мощность: макс. 9 Вт | 21300 | Ограничено доступно | Снято с производства | Замена: IPC2322SB-DZK-I0
IPC2324EBR-DPZ28 | IPC2324EBR-DPZ28-RU |  | Видеокамера IP Уличная цилиндрическая 4 Мп с ИК подсветкой до 30 м., моторизированный объектив 2.8-12мм, 1/3" CMOS, угол обзора 91°~27°, ICR, 2592×1520:20fps / 1920x1080:25fps, тройной видеопоток, Ultra 265/H.264/MJPEG, WDR 120dB, 0.005Lux (F1.4, AGC ON) минимальная освещенность, cлот micro SD (256Gb), BNC 1, тревожные ввод/вывод 1/1, Audio ввод/вывод 1/1. Smart функции - Вторжение в зону, пересечение линий, аудио детекция, детекция лиц, расфокусировка, смена сцены, подсчет посетителей. IP67; -40°C до +60°C; 12V, PoE (IEEE802.3 af), Потребляемая мощность: макс. 9 Вт | 26600 | Ограничено доступно | Снято с производства
IPC2325EBR5-DUPZ | IPC2325EBR5-DUPZ-RU |  | Видеокамера IP Уличная цилиндрическая Starview 5 Мп с ИК подсветкой до 50 м., моторизированный объектив 2.7-13.5мм, 1/2.7" CMOS, угол обзора 93.38° ~28.56°, ICR, 2592x1944:20fps / 1920x1080:25fps, Ultra 265/H.264/MJPEG, WDR 120dB, Starlight: 0.002Lux (F1.2, AGC ON) минимальная освещенность, cлот micro SD (256Gb), тревожные ввод/вывод 1/1, Audio ввод/вывод 1/1. Smart функции - Вторжение в зону, пересечение линий, аудио детекция, детекция лиц, расфокусировка, смена сцены, подсчет посетителей. IP67; -40°C до +60°C; 12V, PoE (IEEE802.3 af), Потребляемая мощность: макс. 10 Вт | 29500 | Ограничено доступно | Снято с производства | Замена: IPC2325SB-DZK-I0
Купольные видеокамеры с вариофокальным объективом
IPC3634SS-ADZK | IPC3634SS-ADZK-RU |  | Видеокамера IP Купольная антивандальная 4 Мп с ИК подсветкой до 40 м., моторизированный объектив 2.7-13.5мм, 1/3" CMOS, угол обзора 100.1° ~ 28.6°, ICR, 2688*1520: 30fps; 2560*1440: 30fps, ROI, тройной видеопоток, Ultra265, H.265, H.264, MJPEG, WDR 120dB, LightHunter: 0.002 Lux (F1.35, AGC ON) минимальная освещенность, cлот micro SD (256Gb), Встроенный микрофон. До 8 OSDs, Smart функции - Вторжение в зону, пересечение линий, аудио детекция, расфокусировка, смена сцены. IP67&IK10; -40°C до +60°C; 12V, PoE (IEEE802.3 af), Вес: 0.69кг. Потребляемая мощность: макс. 7 Вт | 25200 | Ограничено доступно | Снято с производства | Замена: IPC3634SB-ADZK-I0
IPC3232ER3-DUVZ-C | IPC3232ER3-DUVZ-C-RU |  | Видеокамера IP Купольная антивандальная Starview 2 Мп с ИК подсветкой до 30 м., моторизированный объектив 2.7-13.5мм, 1/2.8" CMOS, угол обзора 121.36° ~33.51, ICR, 1920x1080:25fps, тройной видеопоток, Ultra 265/H.264/MJPEG, WDR 120dB, Super Starlight: 0.0005 Lux минимальная освещенность, cлот micro SD (256Gb), тревожные ввод/вывод 1/1, Audio ввод/вывод 1/1. Smart функции - Вторжение в зону, пересечение линий, аудио детекция, детекция лиц, расфокусировка, смена сцены, подсчет посетителей. IP67/IK10; -40°C до +60°C; 12V, PoE (IEEE802.3 af), Потребляемая мощность: макс. 8,7 Вт | 26400 | Ограничено доступно | Снято с производства | Замена: IPC3232SB-ADZK-I0
IPC3235ER3-DUVZ | IPC3235ER3-DUVZ-RU |  | Видеокамера IP Купольная антивандальная Starview 5 Мп с ИК подсветкой до 30 м., моторизированный объектив 2.7-13.5мм, 1/2.7" CMOS, угол обзора 93.38° ~28.56°, ICR, 2592x1944:20fps / 1920x1080:25fps, Ultra 265/H.264/MJPEG, WDR 120dB, Starlight: 0.002Lux (F1.2, AGC ON) минимальная освещенность, cлот micro SD (256Gb), тревожные ввод/вывод 1/1, Audio ввод/вывод 1/1. Smart функции - Вторжение в зону, пересечение линий, аудио детекция, детекция лиц, расфокусировка, смена сцены, подсчет посетителей. IP67/IK10; -40°C до +60°C; 12V, PoE (IEEE802.3 af), Потребляемая мощность: макс. 8,7 Вт | 29500 | Ограничено доступно | Снято с производства | Замена: IPC3235SB-ADZK-I0
IPC3632ER3-DUPZ-C | IPC3632ER3-DUPZ-C-RU |  | Видеокамера IP Купольная Starview 2 Мп с ИК подсветкой до 30 м., моторизированный объектив 2.7-13.5мм, 1/2.8" CMOS, угол обзора 121.36° ~33.51, ICR, 1920x1080:25fps, тройной видеопоток, Ultra 265/H.264/MJPEG, WDR 120dB, Super Starlight: 0.0005 Lux минимальная освещенность, cлот micro SD (256Gb), встроенный микрофон. Smart функции - Вторжение в зону, пересечение линий, детекция лиц, расфокусировка, смена сцены, подсчет посетителей. IP67; -40°C до +60°C; 12V, PoE (IEEE802.3 af), Потребляемая мощность: макс. 8,2 Вт | 22500 | Ограничено доступно | Снято с производства | Замена: IPC3632SB-ADZK-I0
IPC3635ER3-DUPZ | IPC3635ER3-DUPZ-RU |  | Видеокамера IP Купольная Starview 5 Мп с ИК подсветкой до 30 м., моторизированный объектив 2.7-13.5мм, 1/2.7" CMOS, угол обзора 93.38° ~28.56°, ICR, 2592x1944:20fps / 1920x1080:25fps, Ultra 265/H.264/MJPEG, WDR 120dB, Starlight: 0.002Lux (F1.2, AGC ON) минимальная освещенность, cлот micro SD (256Gb), встроенный микрофон. Smart функции - Вторжение в зону, пересечение линий, аудио детекция, детекция лиц, расфокусировка, смена сцены, подсчет посетителей. IP67; -40°C до +60°C; 12V, PoE (IEEE802.3 af), Потребляемая мощность: макс. 8,2 Вт | 28000 | Ограничено доступно | Снято с производства | Замена: IPC3635SB-ADZK-I0
IPC3232ER-VS-C | IPC3232ER-VS-C-RU |  | Видеокамера IP Купольная антивандальная 2 Мп с ИК подсветкой до 30 м., вариофокальный объектив 2.8-12мм, 1/2,8" CMOS, угол обзора 94° ~ 28°, ICR, 1920x1080:25fps, тройной видеопоток, Ultra 265/H.264/MJPEG, WDR 120dB, 0.001 Lux минимальная освещенность, cлот micro SD (256Gb). Smart функции - Вторжение в зону, пересечение линий, детекция лиц, расфокусировка, смена сцены, подсчет посетителей. IP67/IK10; -40°C до +60°C; 12V, PoE (IEEE802.3 af), Потребляемая мощность: макс. 7,2 Вт | 17300 | Ограничено доступно | Снято с производства | Замена: IPC3232SB-ADZK-I0
IPC3232ER3-DVZ28-C | IPC3232ER3-DVZ28-C-RU |  | Видеокамера IP Купольная антивандальная 2 Мп с ИК подсветкой до 30 м., Моторизированный объектив 2.8-12мм, 1/2,8" CMOS, угол обзора 94° ~ 28°, ICR, 1920x1080:25fps, тройной видеопоток, Ultra 265/H.264/MJPEG, WDR 120dB, 0.001 Lux минимальная освещенность, cлот micro SD (256Gb). Smart функции - Вторжение в зону, пересечение линий, детекция лиц, расфокусировка, смена сцены, подсчет посетителей. IP67/IK10; -40°C до +60°C; 12V, PoE (IEEE802.3 af), Потребляемая мощность: макс. 7,2 Вт | 21300 | Ограничено доступно | Снято с производства | Замена: IPC3232SB-ADZK-I0
IPC3234SR-DV | IPC3234SR-DV-RU |  | Видеокамера IP Купольная антивандальная 4 Мп с ИК подсветкой до 30 м., вариофокальный объектив 2.8-12мм, 1/3" CMOS, угол обзора 91°~27°, ICR, 2592×1520:20fps / 1920x1080:25fps, тройной видеопоток, Ultra 265/H.264/MJPEG, WDR 120dB, 0.005Lux (F1.4, AGC ON) минимальная освещенность, cлот micro SD (256Gb), 1 BNC, тревожные ввод/вывод 1/1, Audio ввод/вывод 1/1. Smart функции - Вторжение в зону, пересечение линий, аудио детекция, детекция лиц, расфокусировка, смена сцены, подсчет посетителей. IP67/IK10; -40°C до +60°C; 12V, PoE (IEEE802.3 af), Потребляемая мощность: макс. 7,2 Вт | 22500 | Ограничено доступно | Снято с производства
IPC3234SR3-DVZ28 | IPC3234SR3-DVZ28-RU |  | Видеокамера IP Купольная антивандальная 4 Мп с ИК подсветкой до 30 м., Моторизированный объектив 2.8-12мм, 1/3" CMOS, угол обзора 91°~27°, ICR, 2592×1520:20fps / 1920x1080:25fps, тройной видеопоток, Ultra 265/H.264/MJPEG, WDR 120dB, 0.005Lux (F1.4, AGC ON) минимальная освещенность, cлот micro SD (256Gb), 1 BNC, тревожные ввод/вывод 1/1, Audio ввод/вывод 1/1. Smart функции - Вторжение в зону, пересечение линий, аудио детекция, детекция лиц, расфокусировка, смена сцены, подсчет посетителей. IP67/IK10; -40°C до +60°C; 12V, PoE (IEEE802.3 af), Потребляемая мощность: макс. 7,2 Вт | 26600 | Ограничено доступно | Снято с производства
IPC3632ER3-DPZ28-C | IPC3632ER3-DPZ28-C-RU |  | Видеокамера IP Купольная 2 Мп с ИК подстветкой до 30 м. Моторизированный объектив 2,7-12 мм, 1/2,8" CMOS, угол обзора 94° ~ 28° , Ultra 265/H.265/H.264/MJPEG, 1920×1080: 30к/с, тройной видеопоток, WDR 120dB, 0.001 Lux минимальная освещенность, cлот micro SD (256Gb), встроенный микрофон, антибликовое стекло с улучшенной пропускной способностью для ИК спектра, ИК-фильтр с автоматическим переключением (ICR), Вторжение, пересечение линии, Распознавание лиц, Подсчет людей, Обнаружение движения, Дефокусировка, Сцена, механический ИК фильтр; рабочая температура -45°C до +60°C; влажность ≤ 95%, 12 В постоянного тока или PoE (IEEE802.3 af); Потребляемая мощность: макс. 8,16 Вт макс. кронштейн в комплекте. | 17500 | Ограничено доступно | Снято с производства | Замена: IPC3632SB-ADZK-I0
IPC3634ER3-DPZ28 | IPC3634ER3-DPZ28-RU |  | Видеокамера IP Купольная 4 Мп с ИК подсветкой до 30 м. Моторизированный объектив 2.8-12мм, 1/3" CMOS, угол обзора 91°~27°, ICR, 2592×1520:20fps / 1920x1080:25fps, тройной видеопоток, Ultra 265/H.264/MJPEG, WDR 120dB, 0.005Lux (F1.4, AGC ON) минимальная освещенность, cлот micro SD (256Gb), встроенный микрофон. Smart функции - Вторжение в зону, пересечение линий, детекция лиц, расфокусировка, смена сцены, подсчет посетителей. IP67; -40°C до +60°C; 12V, PoE (IEEE802.3 af), Потребляемая мощность: макс. 8,2 Вт | 23000 | Ограничено доступно | Снято с производства
Корпусные видеокамеры под C/CS объектив
IPC542E-DLC-C | IPC542E-DLC-C-RU |  | Видеокамера IP Корпусная 2 Мп; 1/2.9" CMOS, 1920x1080:25fps, тройной видеопоток, Ultra 265/H.264/MJPEG, WDR 120dB, Color: 0.001 Lux, B/W: 0,0001 Lux минимальная освещенность, крепление объектива C/CS; DC-Iris/P-Iris, ICR, cлот micro SD (256Gb), RS485, BNC 1, тревожные ввод/вывод 2/1, Audio ввод/вывод 1/1. Smart функции - Вторжение в зону, пересечение линий, аудио детекция, детекция лиц, расфокусировка, смена сцены, подсчет посетителей. . Размеры (ДхШхВ) 151,5 x 71 х 65мм. -20°C до +60°C; 24V AC/12V DC, PoE (IEEE802.3 af), Потребляемая мощность: макс. 6,8 Вт | 24400 | Ограничено доступно | Снято с производства | IPC542SE-HDK-I0 (апрель)
Панорамные IP видеокамеры | Панорамные IP видеокамеры
IPC815SR-DVSPF14 | IPC815SR-DVSPF14-RU |  | Fisheye IP видеокамера 5 Мп с ИК подсветкой до 10 м., фикс.объектив 1.4мм, 1/2.8" CMOS, угол обзора 180°, ICR, 2560×1440:25fps / 1920x1080:25fps, Ultra 265/H.264/MJPEG, WDR 120dB, 0.02 Lux минимальная освещенность, Тип раскладки изображения - Fisheye+4PTZ, Panoramic, 360°Panoramic+1PTZ, 180°Panoramic, Fisheye+3PTZ, Fisheye+4PTZ, 360°Panoramic+6PTZ, Fisheye+8PTZ, cлот micro SD (256Gb). IP66/IK10; -40°C до +60°C; 12V, PoE (IEEE802.3 af), Потребляемая мощность: макс. 11 Вт | 27300 | Ограничено доступно | Снято с производства
IPC815SR-DVPF14 | IPC815SR-DVPF14-RU |  | Fisheye IP видеокамера 5 Мп с ИК подсветкой до 10 м., фикс.объектив 1.4мм, 1/2.8" CMOS, угол обзора 180°, ICR, 2560×1440:25fps / 1920x1080:25fps, Ultra 265/H.264/MJPEG, WDR 120dB, 0.02 Lux минимальная освещенность, Тип раскладки изображения - Fisheye+4PTZ, Panoramic, 360°Panoramic+1PTZ, 180°Panoramic, Fisheye+3PTZ, Fisheye+4PTZ, 360°Panoramic+6PTZ, Fisheye+8PTZ, cлот micro SD (256Gb), BNC 1, тревожные ввод/вывод 1/1, встроенный микрофон и динамик. IP66/IK10; -40°C до +60°C; 12V, PoE (IEEE802.3 af), Потребляемая мощность: макс. 11 Вт | 29200 | Ограничено доступно | Снято с производства
PTZ IP видеокамеры
IPC6322SR-X22P-C | IPC6322SR-X22P-C-RU |  | Видеокамера IP Скоростная поворотная уличная 2Мп с адаптивной ИК-подсветкой до 150м, с моторизованным вариофокальным объективом 5.2~ 114.4мм, 22Х optical zoom, CMOS 1/2.9", угол обзора 54.40° ~ 3.44°, ICR, 1920x1080:25fps, тройной видеопоток, Ultra 265/H.264/MJPEG, DWDR, 0.01 Lux минимальная освещенность, cлот micro SD (256Gb), тревожные ввод/вывод 1/1, Audio ввод/вывод 1/1. Smart функции - детекция движения, вторжение в зону, пересечение линий, детекция лиц, подсчет посетителей и др. Диапазон панорамирования 360°; Скорость панорамирования 0,1 ° / с ~ 240 ° / с, Предустановленная скорость: 300 ° / с, Диапазон наклона -15 ° ~ + 90 ° (автоматический реверс), Скорость наклона 0.1° ~ 80°/s, Предустановленная скорость: 80 ° / с, IP66, -40°C до +65°C; 12V DC, PoE (требуется PSE-отдельный PoE-инжектор). Потребляемая мощность: макс. 16~ 30 Вт, Ø215мм×344мм, 3кг. | 54600 | Снята с производства - замена IPC6322SR-X22P-D-RU
IP видеорегистраторы
NVR301-04LS2-P4 | NVR301-04LS2-P4-RU |  | Видеорегистратор IP 4-х канальный с 4 POE портами. Видеовыходы HDMI/ VGA, Н.265/Н.264, Разрешение записи и просмотра 5MP/4MP/3MP/1080p/960p/720p/D1/2CIF/CIF. Входящий поток 40 Мбит/с , Исходящий поток 40 Мбит/с, декодирование: 1 x 5MP@30, 2 x 4MP@25, 2 x 3MP@30,4 x 1080p@25, удаленных пользователей 256, Одновременный просмотр 4 каналов, Поддержка P2P, UPnP, NTP, DHCP, PPPoE , ONVIF, 1 SATA до 10 Tb, RJ-45 10M/100M Ethernet, 2 x USB2.0, питание 48В/10Вт (блок питания в комплекте) POE - 13.5W на каждый порт. Размеры 205 × 205 × 46 мм, вес 0.6 кг | 10700 | Снято с производства |  | NVR301-04LS3-P4
NVR301-04LX-P4 | NVR301-04LX-P4-RU |  | Видеорегистратор IP 4-х канальный с 4 POE портами. Видеовыходы HDMI/ VGA, Н.265/Н.264, Разрешение записи и просмотра 4K/5MP/4MP/3MP/1080p/960p/720p/D1/2CIF/CIF. Входящий поток 64 Мбит/с , Исходящий поток 64 Мбит/с, декодирование: 2 x 4K@30, 3 x 5MP@30, 4 x 4MP@30, удаленных пользователей 256, Одновременный просмотр 4 каналов, Поддержка P2P, UPnP, NTP, DHCP, PPPoE , ONVIF, 1 SATA до 10 Tb, RJ-45 10M/100M Ethernet, 1 x USB2.0, 1 x USB3.0, питание 48В/10Вт (блок питания в комплекте) POE - 13.5W на каждый порт. Размеры 205 × 205 × 46 мм, вес 0.6 кг | 14600 | Снято с производства
NVR301-04S2 | NVR301-04S2-RU |  | Видеорегистратор IP 4-х канальный. Видеовыходы HDMI/ VGA, Аудиовыход 1 канал RCA, Н.265/Н.264, Разрешение записи и просмотра 5MP/4MP/3MP/1080p/960p/720p/D1/2CIF/CIF, Входящий поток 40 Мбит/с , Исходящий поток 40 Мбит/с, декодирование: 1 x 5MP@30, 2 x 4MP@25, 2 x 3MP@30,4 x 1080p@25, удаленных пользователей 256, Одновременный просмотр 4 каналов, Поддержка P2P, UPnP, NTP, DHCP, PPPoE , ONVIF, 1 SATA до 10 Tb, RJ-45 10M/100M Ethernet, 2 x USB2.0, питание 12В/9Вт (блок питания в комплекте). Размеры 260 × 240 × 46 мм, вес 1 кг | 7000 | Снято с производства |  | NVR301-04S3
NVR301-04S2-P4 | NVR301-04S2-P4-RU |  | Видеорегистратор IP 4-х канальный с 4 POE портами. Видеовыходы HDMI/ VGA, Аудиовыход 1 канал RCA, Н.265/Н.264, Разрешение записи и просмотра 5MP/4MP/3MP/1080p/960p/720p/D1/2CIF/CIF, Входящий поток 40 Мбит/с , Исходящий поток 40 Мбит/с, декодирование: 1 x 5MP@30, 2 x 4MP@25, 2 x 3MP@30,4 x 1080p@25, удаленных пользователей 256, Одновременный просмотр 4 каналов, Поддержка P2P, UPnP, NTP, DHCP, PPPoE , ONVIF, 1 SATA до 10 Tb, RJ-45 10M/100M Ethernet, 2 x USB2.0, питание 48В/10Вт (блок питания в комплекте). Размеры 260 × 240 × 46 мм, вес 1.1 кг | 11100 | Снято с производства |  | NVR301-04S3-P4
NVR301-04X | NVR301-04X-RU |  | Видеорегистратор IP 4-х канальный. Видеовыходы HDMI/ VGA, Н.265/Н.264, Двухсторонний аудиовход 1 канал RCA, Аудиовыход 1 канал RCA. Разрешение записи и просмотра 4K/5MP/4MP/3MP/1080p/960p/720p/D1/2CIF/CIF. Входящий поток 64 Мбит/с , Исходящий поток 64 Мбит/с, декодирование: 2 x 4K@30, 3 x 5MP@30, 4 x 4MP@30, удаленных пользователей 256, Одновременный просмотр 4 каналов, Поддержка P2P, UPnP, NTP, DHCP, PPPoE , ONVIF, 1 SATA до 10 Tb, RJ-45 10M/100M Ethernet, 1 x USB2.0, 1 x USB3.0, питание 12В/8Вт (блок питания в комплекте). Размеры 260 × 240 × 47 мм, вес 1.3 кг | 10900 | Снято с производства
NVR301-04X-P4 | NVR301-04X-P4-RU |  | Видеорегистратор IP 4-х канальный с 4 POE портами. Видеовыходы HDMI/ VGA, Н.265/Н.264, Двухсторонний аудиовход 1 канал RCA, Аудиовыход 1 канал RCA. Разрешение записи и просмотра 4K/5MP/4MP/3MP/1080p/960p/720p/D1/2CIF/CIF. Входящий поток 64 Мбит/с , Исходящий поток 64 Мбит/с, декодирование: 2 x 4K@30, 3 x 5MP@30, 4 x 4MP@30, удаленных пользователей 256, Одновременный просмотр 4 каналов, Поддержка P2P, UPnP, NTP, DHCP, PPPoE , ONVIF, 1 SATA до 10 Tb, RJ-45 10M/100M Ethernet, 1 x USB2.0, 1 x USB3.0, питание 48В/9Вт (блок питания в комплекте) POE - 13.5W на каждый порт. Размеры 260 × 240 × 47 мм, вес 1 кг | 16100 | Снято с производства
NVR301-08LS2-P8 | NVR301-08LS2-P8-RU |  | Видеорегистратор IP 8-ми канальный с 8 POE портами. Видеовыходы HDMI/ VGA, Н.265/Н.264, Разрешение записи и просмотра 5MP/4MP/3MP/1080p/960p/720p/D1/2CIF/CIF, Входящий поток 50 Мбит/с , Исходящий поток 40 Мбит/с, декодирование: 1 x 5MP@30, 2 x 4MP@25, 2 x 3MP@30,4 x 1080p@25, 8 x 960p@25,8 x 720p@30, удаленных пользователей 256, Одновременный просмотр 8 каналов, Поддержка P2P, UPnP, NTP, DHCP, PPPoE , ONVIF, 1 SATA до 10 Tb, RJ-45 10M/100M Ethernet, 2 x USB2.0, питание 52В/9Вт (блок питания в комплекте) POE - 13.5W на каждый порт. Размеры 270 × 204 × 45 мм, вес 0.8 кг | 15600 | Снято с производства |  | NVR301-08LS3-P8
NVR301-08S2 | NVR301-08S2-RU |  | Видеорегистратор IP 8-ми канальный. Видеовыходы HDMI/ VGA, Аудиовыход 1 канал RCA, Н.265/Н.264, Разрешение записи и просмотра 1080p/960p/720p, Входящий поток 50 Мбит/с , Исходящий поток 40 Мбит/с, запись: 5MP/4MP/3MP/1080p/960p/720p/D1/2CIF/CIF, декодирование: 1 x 5MP@30, 2 x 4MP@25, 2 x 3MP@30,4 x 1080p@25, 8 x 960p@25,8 x 720p@30, удаленных пользователей 256, Одновременный просмотр 8 каналов, Поддержка P2P, UPnP, NTP, DHCP, PPPoE , ONVIF, 1 SATA до 10 Tb, RJ-45 10M/100M Ethernet, 2 x USB2.0, питание 12В/9Вт (блок питания в комплекте). Размеры 260 × 240 × 46 мм, вес 1 кг | 8400 | Снято с производства |  | NVR301-08S3
NVR301-08S2-P8 | NVR301-08S2-P8-RU |  | Видеорегистратор IP 8-ми канальный с 8 POE портами. Видеовыходы HDMI/ VGA, Н.265/Н.264, Разрешение записи и просмотра 1080p/960p/720p, Входящий поток 50 Мбит/с , Исходящий поток 40 Мбит/с, запись: 5MP/4MP/3MP/1080p/960p/720p/D1/2CIF/CIF, декодирование: 1 x 5MP@30, 2 x 4MP@25, 2 x 3MP@30,4 x 1080p@25, 8 x 960p@25, удаленных пользователей 256, Одновременный просмотр 8 каналов, Поддержка P2P, UPnP, NTP, DHCP, PPPoE , ONVIF, 1 SATA до 10 Tb, RJ-45 10M/100M Ethernet, 2 x USB2.0, питание 52В/9Вт (блок питания в комплекте) POE - 13.5W на каждый порт. Размеры 260 × 240 × 46 мм, вес 1.1 кг | 16100 | Снято с производства |  | NVR301-08S3-P8
NVR302-09S | NVR302-09S-RU |  | Видеорегистратор IP 9-ти канальный. Видеовыходы HDMI/ VGA, Аудиовыход 1 канал RCA, Н.265/Н.264, Разрешение записи и просмотра 8MP/6MP/5MP/4MP/3MP/1080p/960p/720p, Входящий поток 90 Мбит/с , Исходящий поток 72 Мбит/с, декодирование: 1 x 4K@30 к/с, 2 x 4MP@30к/с, 4 x 1080p@30к/с, 8 x 720p@30к/с, удаленных пользователей 256, Одновременный просмотр 9ти каналов, Поддержка P2P, UPnP, NTP, DHCP, PPPoE , ONVIF, 2 SATA до 10 Tb, RJ-45 10M/100M Ethernet, 2 x USB2.0, питание 12В/7Вт (блок питания в комплекте), размеры 380 мм ×315 мм × 49.1 мм , вес 1,6 кг | 14800 | Снято с производства
NVR302-08E-P8-B | NVR302-08E-P8-B-RU |  | Видеорегистратор IP 8-ми канальный с 8 POE портами. Видеовыходы HDMI/ VGA, Аудиовыход 1 канал RCA, Н.265/Н.264, Разрешение записи и просмотра 8MP/6MP/5MP/4MP/3MP/1080p/960p/720p, Входящий поток 80 Мбит/с , Исходящий поток 160 Мбит/с, декодирование: 3 x 12MP@25, 4 x 4K@30, 8 x 4MP@30, 16 x 1080P@30, удаленных пользователей 256, Одновременный просмотр 8 каналов, Поддержка P2P, UPnP, NTP, DHCP, PPPoE , ONVIF, 2 SATA до 10 Tb, RJ-45 10M/100M Ethernet, 1 x USB2.0, 1 x USB3.0, тревожный вход/выход 4/1, питание 220В/8Вт, POE - 16.25W на каждый порт. размеры 380 мм ×315 мм × 46 мм , вес 2,42 кг | 42000 | Снято с производства
NVR302-09E-B | NVR302-09E-B-RU |  | Видеорегистратор IP 9-ти канальный. Видеовыходы HDMI/ VGA, Аудиовыход 1 канал RCA, Н.265/Н.264, Разрешение записи и просмотра 12MP/8MP/6MP/5MP/4MP/3MP/1080p/960p/720p/D1/2CIF/CIF, Входящий поток 90 Мбит/с , Исходящий поток 180 Мбит/с, декодирование: 3 x 12MP@25, 4 x 4K@30, 9 x 4MP@25, 16 x 1080p@30, удаленных пользователей 256, Одновременный просмотр 9 каналов, Поддержка P2P, UPnP, NTP, DHCP, PPPoE , ONVIF, 2 SATA до 10 Tb, RJ-45 10M/100M Ethernet, 2 x USB2.0, 1 x USB3.0, питание 12В/7Вт (блок питания в комплекте), размеры 380 мм ×315 мм × 46 мм , вес 2,48 кг | 27900 | Снято с производства
NVR302-16S | NVR302-16S-RU |  | Видеорегистратор IP 16-ти канальный. Видеовыходы HDMI/ VGA, Аудиовыход 1 канал RCA, Н.265/Н.264, Разрешение записи и просмотра 8MP/6MP/5MP/4MP/3MP/1080p/960p/720p, Входящий поток 112 Мбит/с , Исходящий поток 96 Мбит/с, декодирование: 1 x 4K@30 к/с, 2 x 4MP@30к/с, 4 x 1080p@30к/с, 8 x 720p@30к/с, удаленных пользователей 256, Одновременный просмотр 16 каналов, Поддержка P2P, UPnP, NTP, DHCP, PPPoE , ONVIF, 2 SATA до 10 Tb, RJ-45 10M/100M Ethernet, 3 x USB2.0, питание 12В/7Вт (блок питания в комплекте), размеры 380 мм ×315 мм × 49.1 мм , вес 2,4 кг | 17300 | Снято с производства |  | NVR302-16S2
NVR302-16S-P8 | NVR302-16S-P8-RU |  | Видеорегистратор IP 16-ти канальный с 8 POE портами. Видеовыходы HDMI/ VGA, Аудиовыход 1 канал RCA, Н.265/Н.264, Разрешение записи и просмотра 8MP/6MP/5MP/4MP/3MP/1080p/960p/720p, Входящий поток 112 Мбит/с , Исходящий поток 96 Мбит/с, декодирование: 1 x 4K@30 к/с, 2 x 4MP@30к/с, 4 x 1080p@30к/с, 8 x 720p@30к/с, удаленных пользователей 256, Одновременный просмотр 16 каналов, Поддержка P2P, UPnP, NTP, DHCP, PPPoE , ONVIF, 2 SATA до 10 Tb, RJ-45 10M/100M Ethernet, 3 x USB2.0, тревожный вход/выход 4/1, питание 220В/8Вт, POE - 16.25W на каждый порт. размеры 380 мм ×315 мм × 49.1 мм , вес 2,4 кг | 26900 | Снято с производства |  | NVR302-16S2-P16
NVR302-16S-P16 | NVR302-16S-P16-RU |  | Видеорегистратор IP 16-ти канальный с 16 POE портами. Видеовыходы HDMI/ VGA, Аудиовыход 1 канал RCA, Н.265/Н.264, Разрешение записи и просмотра 8MP/6MP/5MP/4MP/3MP/1080p/960p/720p, Входящий поток 112 Мбит/с , Исходящий поток 96 Мбит/с, декодирование: 1 x 4K@30 к/с, 2 x 4MP@30к/с, 4 x 1080p@30к/с, 8 x 720p@30к/с, удаленных пользователей 256, Одновременный просмотр 16 каналов, Поддержка P2P, UPnP, NTP, DHCP, PPPoE , ONVIF, 2 SATA до 10 Tb, RJ-45 10M/100M Ethernet, 3 x USB2.0, тревожный вход/выход 4/1, питание 220В/9Вт, POE - 15W на каждый порт. размеры 380 мм ×315 мм × 49.1 мм , вес 2,4 кг | 34600 | Снято с производства |  | NVR302-16S2-P16
NVR302-16E-P16-B | NVR302-16E-P16-B-RU |  | Видеорегистратор IP 8-ми канальный с 16 POE портами. Видеовыходы HDMI/ VGA, Аудиовыход 1 канал RCA, Н.265/Н.264, Разрешение записи и просмотра 8MP/6MP/5MP/4MP/3MP/1080p/960p/720p, Входящий поток 80 Мбит/с , Исходящий поток 160 Мбит/с, декодирование: 3 x 12MP@25, 4 x 4K@30, 8 x 4MP@30, 16 x 1080P@30, удаленных пользователей 256, Одновременный просмотр 16 каналов, Поддержка P2P, UPnP, NTP, DHCP, PPPoE , ONVIF, 2 SATA до 10 Tb, RJ-45 10M/100M Ethernet, 1 x USB2.0, 1 x USB3.0, тревожный вход/выход 4/1, питание 220В/8Вт, POE - 16.25W на каждый порт. размеры 380 мм ×315 мм × 46 мм , вес 2,42 кг | 54000 | Снято с производства | анонс аналога в апреле
NVR302-16E-B | NVR302-16E-B-RU |  | Видеорегистратор IP 16-ти канальный. Видеовыходы HDMI/ VGA, Аудиовыход 1 канал RCA, Н.265/Н.264, Разрешение записи и просмотра 12MP/8MP/6MP/5MP/4MP/3MP/1080p/960p/720p/D1/2CIF/CIF, Входящий поток 160 Мбит/с , Исходящий поток 320 Мбит/с, декодирование: 3 x 12MP@25, 4 x 4K@30, 9 x 4MP@25, 16 x 1080p@30, удаленных пользователей 256, Одновременный просмотр 16 каналов, Поддержка P2P, UPnP, NTP, DHCP, PPPoE , ONVIF, 2 SATA до 10 Tb, RJ-45 10M/100M Ethernet, 2 x USB2.0, 1 x USB3.0, питание 12В/7Вт (блок питания в комплекте), размеры 380 мм ×315 мм × 46 мм , вес 2,48 кг | 30400 | Снято с производства | анонс аналога в апреле
NVR304-16E-B | NVR304-16E-B-RU |  | Видеорегистратор IP 16-ти канальный. Видеовыходы HDMI/ VGA, Аудиовыход 1 канал RCA, Н.265/Н.264, Разрешение записи и просмотра 12MP/8MP/6MP/5MP/4MP/3MP/1080p/960p/720p/D1/2CIF/CIF, Входящий поток 160 Мбит/с , Исходящий поток 320 Мбит/с, декодирование: 3 x 12MP@25, 4 x 4K@30, 9 x 4MP@25, 16 x 1080p@30, удаленных пользователей 256, Одновременный просмотр 16 каналов, Поддержка P2P, UPnP, NTP, DHCP, PPPoE , ONVIF, 4 SATA до 10 Tb, RJ-45 10M/100M Ethernet, 2 x USB2.0, 1 x USB3.0, питание 12В/7Вт (блок питания в комплекте), размеры 380 мм ×315 мм × 46 мм , вес 2,48 кг | 51300 | Снято с производства | анонс аналога в апреле
NVR304-32E-B | NVR304-32E-B-RU |  | Видеорегистратор IP 32-х канальный. Видеовыходы HDMI/ VGA, Аудиовыход 1 канал RCA, Н.265/Н.264, Разрешение записи и просмотра 8MP/6MP/5MP/4MP/3MP/1080p/960p/720p, Входящий поток 320 Мбит/с , Исходящий поток 320 Мбит/с, декодирование: 3 x 12MP@25, 4 x 4K@30, 8 x 4MP@30, 16 x 1080p@30, 32 x 960p@25, удаленных пользователей 256, Одновременный просмотр 16 каналов, Поддержка P2P, UPnP, NTP, DHCP, PPPoE , ONVIF, 4 SATA до 10 Tb, 2хRJ-45 10M/100M/1000М Ethernet, 3 x USB2.0, тревожный вход/выход 16/4, RS485, питание 12В/12Вт (блок питания в комплекте). Размеры 440 мм ×344 мм × 44 мм , вес 3,2 кг | 61200 | Снято с производства | анонс аналога в апреле
NVR304-32EP-B | NVR304-32EP-B-RU |  | Видеорегистратор IP 32-х канальный с 16 POE портами. Видеовыходы HDMI/ VGA, Аудиовыход 1 канал RCA, Н.265/Н.264, Разрешение записи и просмотра 8MP/6MP/5MP/4MP/3MP/1080p/960p/720p, Входящий поток 320 Мбит/с , Исходящий поток 320 Мбит/с, декодирование: 3 x 12MP@25, 4 x 4K@30, 8 x 4MP@30, 16 x 1080p@30, 32 x 960p@25, удаленных пользователей 256, Одновременный просмотр 16 каналов, Поддержка P2P, UPnP, NTP, DHCP, PPPoE , ONVIF, 4 SATA до 10 Tb, 2хRJ-45 10M/100M/1000М Ethernet, 3 x USB2.0, тревожный вход/выход 16/4, RS485, питание 220В/20Вт, POE - 12W на каждый порт. размеры 442 мм ×425 мм × 86 мм , вес 5,3 кг | 73500 | Снято с производства | анонс аналога в апреле
NVR308-64E-B | NVR308-64E-B-RU |  | Видеорегистратор IP 64-х канальный. Видеовыходы HDMI/ VGA, Аудиовыход 1 канал RCA, Н.265/Н.264, Разрешение записи и просмотра 8MP/6MP/5MP/4MP/3MP/1080p/960p/720p, Входящий поток 320 Мбит/с , Исходящий поток 320 Мбит/с, декодирование: 3 x 12MP@25, 4 x 4K@30, 8 x 4MP@30, 16 x 1080P@30, 32 x 960P@25, 36 x 720P@30, 64 x D1, удаленных пользователей 256, Одновременный просмотр 16 каналов, Поддержка P2P, UPnP, NTP, DHCP, PPPoE , ONVIF, 8 SATA до 10 Tb, RAID 0, 1, 5, 6, 10, eSATA 1, 2хRJ-45 10M/100M/1000М Ethernet, 3 x USB2.0, тревожный вход/выход 16/4, RS485, RS232, питание 220В/20Вт, POE - 12W на каждый порт. размеры 442 мм ×425 мм × 86 мм , вес 5,3 кг | 88800 | Ограничено доступно | анонс аналога в апреле
| NVR301-04LB |  | Видеорегистратор IP 4-х канальный. Видеовыходы HDMI/ VGA, Н.265/Н.264, Разрешение записи и просмотра 1080p/960p/720p, Входящий поток 40 Мбит/с , Исходящий поток 40 Мбит/с, декодирование: 2 x 1080@30к/с, 4 x 720p@30к/с, удаленных пользователей 256, Одновременный просмотр 4 каналов, Поддержка P2P, UPnP, NTP, DHCP, PPPoE , ONVIF, 1 SATA до 10 Tb, RJ-45 10M/100M Ethernet, 2 x USB2.0, питание 12В/3,2Вт (блок питания в комплекте). Размеры 205 × 205 × 42 мм, вес 0.51 кг | 2350 | Снято с производства | SALE
| NVR301-04LB-P4 |  | Видеорегистратор IP 4-х канальный с 4 POE портами. Видеовыходы HDMI/ VGA, Н.265/Н.264, Разрешение записи и просмотра 1080p/960p/720p, Входящий поток 40 Мбит/с , Исходящий поток 40 Мбит/с, декодирование: 2 x 1080@30к/с, 4 x 720p@30к/с, удаленных пользователей 256, Одновременный просмотр 4 каналов, Поддержка P2P, UPnP, NTP, DHCP, PPPoE , ONVIF, 1 SATA до 10 Tb, RJ-45 10M/100M Ethernet, 2 x USB2.0, питание 48В/5Вт (блок питания в комплекте) POE - 13.5W на каждый порт. Размеры 205 × 205 × 42 мм, вес 0.59 кг |  | Снято с производства
| NVR301-04B |  | Видеорегистратор IP 4-х канальный. Видеовыходы HDMI/ VGA, Н.265/Н.264, Разрешение записи и просмотра 1080p/960p/720p, Входящий поток 40 Мбит/с , Исходящий поток 40 Мбит/с, декодирование: 2 x 1080@30к/с, 4 x 720p@30к/с, удаленных пользователей 256, Одновременный просмотр 4 каналов, Поддержка P2P, UPnP, NTP, DHCP, PPPoE , ONVIF, 1 SATA до 10 Tb, RJ-45 10M/100M Ethernet, 2 x USB2.0, питание 12В/3,2Вт (блок питания в комплекте). Размеры 260 × 240 × 44 мм, вес 0.9 кг | 2900 | Снято с производства | SALE
| NVR301-04B-P4 |  | Видеорегистратор IP 4-х канальный с 4 POE портами. Видеовыходы HDMI/ VGA, Н.265/Н.264, Разрешение записи и просмотра 1080p/960p/720p, Входящий поток 40 Мбит/с , Исходящий поток 40 Мбит/с, декодирование: 2 x 1080@30к/с, 4 x 720p@30к/с, удаленных пользователей 256, Одновременный просмотр 4 каналов, Поддержка P2P, UPnP, NTP, DHCP, PPPoE , ONVIF, 1 SATA до 10 Tb, RJ-45 10M/100M Ethernet, 2 x USB2.0, питание 48В/5Вт (блок питания в комплекте) POE - 13.5W на каждый порт. Размеры 260 × 240 × 44 мм, вес 0.93 кг | 4650 | Снято с производства | SALE
| NVR301-04L-P4 |  | Видеорегистратор IP 4-х канальный с 4 POE портами. Видеовыходы HDMI/ VGA, Аудиовыход 1 канал RCA, Н.265/Н.264, Разрешение записи и просмотра 8MP/6MP/5MP/4MP/3MP/1080p/960p/720p, Входящий поток 40 Мбит/с , Исходящий поток 64 Мбит/с, запись: 1 x 4K@30 к/с, 2 x 4MP@30к/с, 4 x 1080p@30к/с, удаленных пользователей 128, Одновременный просмотр 4 каналов, Поддержка P2P, UPnP, NTP, DHCP, PPPoE , ONVIF, 1 SATA до 10 Tb, RJ-45 10M/100M Ethernet, 2 x USB2.0, питание 48В/8Вт (блок питания в комплекте) POE - 13.5W на каждый порт. Размеры 205 × 205 × 42 мм, вес 0.59 кг | 6100 | Снято с производства | SALE
| NVR301-08LB |  | Видеорегистратор IP 8-ми канальный. Видеовыходы HDMI/ VGA, Н.265/Н.264, Разрешение записи и просмотра 1080p/960p/720p, Входящий поток 40 Мбит/с , Исходящий поток 40 Мбит/с, декодирование: 2 x 1080@30к/с, 4 x 720p@30к/с, удаленных пользователей 256, Одновременный просмотр 8 каналов, Поддержка P2P, UPnP, NTP, DHCP, PPPoE , ONVIF, 1 SATA до 10 Tb, RJ-45 10M/100M Ethernet, 2 x USB2.0, питание 12В/3,2Вт (блок питания в комплекте) . Размеры 205 × 205 × 42 мм, вес 0.51 кг |  | Снято с производства
| NVR301-08LB-P8 |  | Видеорегистратор IP 8-ми канальный с 8 POE портами. Видеовыходы HDMI/ VGA, Н.265/Н.264, Разрешение записи и просмотра 1080p/960p/720p, Входящий поток 40 Мбит/с , Исходящий поток 40 Мбит/с, декодирование: 2 x 1080@30к/с, 4 x 720p@30к/с, удаленных пользователей 256, Одновременный просмотр 8 каналов, Поддержка P2P, UPnP, NTP, DHCP, PPPoE , ONVIF, 1 SATA до 10 Tb, RJ-45 10M/100M Ethernet, 2 x USB2.0, питание 48В/5Вт (блок питания в комплекте) POE - 13.5W на каждый порт. Размеры 205 × 205 × 42 мм, вес 0.64 кг |  | Снято с производства
| NVR301-08B |  | Видеорегистратор IP 8-ми канальный. Видеовыходы HDMI/ VGA, Н.265/Н.264, Разрешение записи и просмотра 1080p/960p/720p, Входящий поток 40 Мбит/с , Исходящий поток 40 Мбит/с, декодирование: 2 x 1080@30к/с, 4 x 720p@30к/с, удаленных пользователей 256, Одновременный просмотр 8 каналов, Поддержка P2P, UPnP, NTP, DHCP, PPPoE , ONVIF, 1 SATA до 10 Tb, RJ-45 10M/100M Ethernet, 2 x USB2.0, питание 12В/3,2Вт (блок питания в комплекте). Размеры 260 × 240 × 44 мм, вес 0.9 кг |  | Снято с производства
| NVR301-08B-P8 |  | Видеорегистратор IP 8-ми канальный с 8 POE портами. Видеовыходы HDMI/ VGA, Н.265/Н.264, Разрешение записи и просмотра 1080p/960p/720p, Входящий поток 40 Мбит/с , Исходящий поток 40 Мбит/с, декодирование: 2 x 1080@30к/с, 4 x 720p@30к/с, удаленных пользователей 256, Одновременный просмотр 8 каналов, Поддержка P2P, UPnP, NTP, DHCP, PPPoE , ONVIF, 1 SATA до 10 Tb, RJ-45 10M/100M Ethernet, 2 x USB2.0, питание 48В/5Вт (блок питания в комплекте) POE - 13.5W на каждый порт. Размеры 260 × 240 × 44 мм, вес 0.93 кг |  | Снято с производства

## Серия【Easy】IPC
Основные характеристики
Наименование (старое) | Наименование | Фото | Описание | РРЦ Руб. (MSRP RUB) | Статус | Product Line | Resolution | Compression | LENS | PoE | (Micro)SD Slot | Corridor Mode | MIC | Audio I/0 | Alarm I/0 | Reset Button | Features | Description
IP видеокамеры | IP видеокамеры
Уличные цилиндрические видеокамеры с фиксированным объективом | Уличные цилиндрические видеокамеры с фиксированным объективом
IPC2122LB-DSF28KM-G | IPC2122LB-DSF28KM-G-RU |  | Видеокамера IP Уличная цилиндрическая 2 Мп с ИК подсветкой до 30м, фикс. объектив 2.8/4.0мм 1/2.7" CMOS, угол обзора 112.9°/91.2°, ICR, 1080P (1920x1080):30к/с, 720P (1280*720), 30к/с, два видеопотока, WDR 120db, Ultra 265/H.264/MJPEG, ICR, 0.01Lux минимальная освещенность, встроенный микрофон, слот карты памяти - micro SD до 128 Гб,ANR,NAS(NFS), режим корридора, IP67; -40°C до +60°C; 12V, PoE (IEEE802.3 af), 2KV, Потребляемая мощность: макс. 4.5 Вт. 0.45кг Металлический корпус. Обнаружение человеческа, вторжение, детекция движения - до 4 обл., OSD до 4 обл., приватность - до 4 обл., ROI - до 8 обл. | 7700 | Новинка | Easy | 2MP | Ultra 265 | 2.8mm, Fixed | √ | √ | √ | √ | X | X | X | 120dB WDR,IP67, HLC | 1/2.7" CMOS,ICR, 1920x1080:30fps, Ultra 265, H.265, H.264, MJPEG, double streams, DC 12V&PoE, Fixed lens(2.8mm,4mm),IR range: up to 30m, 3-Axis
IPC2122LB-DSF40KM-G | IPC2122LB-DSF40KM-G-RU |  |  | 7700 | Новинка | Easy | 2MP | Ultra 265 | 4.0mm, Fixed | √ | √ | √ | √ | X | X | X | 120dB WDR,IP67, HLC | 1/2.7" CMOS,ICR, 1920x1080:30fps, Ultra 265, H.265, H.264, MJPEG, double streams, DC 12V&PoE, Fixed lens(2.8mm,4mm),IR range: up to 30m, 3-Axis
IPC2123LB-AF28KM-G | IPC2123LB-AF28KM-G-RU |  | Видеокамера IP Уличная цилиндрическая 3 Мп с ИК подсветкой до 30м, фикс. объектив 2.8/4.0мм 1/2.8" CMOS, угол обзора 109.2°/89°, ICR, два видеопотока - Main Stream: 3MP (2304*1296), Max 25fps; 1080P (1920*1080), Max 30fps; 720P (1280*720), Max 30fps Sub Stream: 720P (1280*720), Max 30fps; D1 (720*576), Max 30fps; 640*360,Max 30fps; 2CIF(704*288), Max 30fps; CIF(352*288), Max 30fps;, DWDR, Ultra 265/H.264/MJPEG, ICR, 0.005Lux минимальная освещенность, встроенный микрофон, слот карты памяти - micro SD до 128 Гб,ANR,NAS(NFS), режим корридора, IP67; -40°C до +60°C; 12V, PoE (IEEE802.3 af), 2KV, Потребляемая мощность: макс. 4 Вт. 0.37кг Металлический корпус. Обнаружение человеческа, вторжение, детекция движения - до 4 обл., OSD до 4 обл., приватность - до 4 обл., ROI - до 8 обл. | 8200 | Новинка | Easy | 3MP | Ultra 265 | 2.8mm, Fixed
IPC2123LB-AF40KM-G | IPC2123LB-AF40KM-G-RU |  |  | 8200 | Новинка | Easy | 3MP | Ultra 265 | 4.0mm, Fixed
IPC2124LE-ADF28KM-G | IPC2124LE-ADF28KM-G-RU | Easystar | Starlight Видеокамера IP Уличная цилиндрическая 4 Мп с ИК подсветкой до 30м, фикс. объектив 2.8/4.0мм, 1/3" CMOS, угол обзора 101.1°/83.7°, ICR, 2688x1520:25fps, двойной видеопоток, WDR 120dB, Ultra 265/H.264/MJPEG, ICR, 0.003Lux минимальная освещенность, встроенный микрофон, слот карты памяти - micro SD до 256 Гб,ANR, NAS(NFS), IP67; 2KV, -40°C до +60°C; 12V, PoE (IEEE802.3 af), Потребляемая мощность: макс. 6 Вт. 0.5кг Металлический корпус. | 10100 | Новинка | Easy | 4MP | Ultra 265 | 2.8mm, Fixed | √ | √ | X | √ | X | X | X | 120dB WDR, IP67, HLC,EasyStar | 1/3" CMOS, ICR, 2688x1520:25fps, Ultra 265/H.265/H.264/MJPEG, Double stream, DC12V & PoE,Fixed lens 2.8mm,4mm, IR range: up to 30m. , 3-axis EasyStar: 0.003 Lux min. illumination
IPC2124LE-ADF40KM-G | IPC2124LE-ADF40KM-G-RU |  |  | 10100 | Новинка | Easy | 4MP | Ultra 265 | 4.0mm, Fixed | √ | √ | X | √ | X | X | X | 120dB WDR, IP67, HLC,EasyStar | 1/3" CMOS, ICR, 2688x1520:25fps, Ultra 265/H.265/H.264/MJPEG, Double stream, DC12V & PoE,Fixed lens 2.8mm,4mm, IR range: up to 30m. , 3-axis EasyStar: 0.003 Lux min. illumination
IPC2128LR3-DPF28M-F | IPC2128LR3-DPF28M-F-RU |  | Видеокамера IP Уличная цилиндрическая 8 Мп с ИК подсветкой до 30м, фикс. объектив 2.8/4.0 мм 1/3" CMOS, угол обзора 112.7°/86.5°, ICR, 8MP (3840*2160): Max. 20 fps; 5MP (2592*1944): Max. 30 fps; 5MP(2944*1656): Max. 30 fps; 4MP(2560*1440): Max. 30 fps; 2MP(1920*1080): Max. 30 fps, тройной видеопоток, WDR 120dB, Ultra 265/H.264/MJPEG, ICR, 0.05Lux минимальная освещенность, IP67; -40°C до +60°C; 12V, PoE (IEEE802.3 af), Потребляемая мощность: макс. 5,5 Вт. 0.45кг Металлический корпус. | 15400 |  | Easy | 8MP | Ultra 265 | 2.8mm, Fixed | √ | X | X | X | X | X | √ | 120dB WDR,IP67, HLC
IPC2128LR3-DPF40M-F | IPC2128LR3-DPF40M-F-RU |  |  | 15400 |  | Easy | 8MP | Ultra 265 | 4.0mm, Fixed | √ | X | X | X | X | X | √ | 120dB WDR,IP67, HLC
Купольные видеокамеры с фиксированным объективом | Купольные видеокамеры с фиксированным объективом
IPC322LB-DSF28K-G | IPC322LB-DSF28K-G-RU |  | Видеокамера IP Купольная антивандальная 2 Мп с ИК подсветкой до 30м, фикс. объектив 2.8/4.0мм 1/2.7" CMOS, угол обзора 112.9°/91.2°, ICR, 1080P (1920x1080):30к/с, 720P (1280*720), 30к/с, два видеопотока, WDR 120db, Ultra 265/H.264/MJPEG, ICR, 0.01Lux минимальная освещенность, режим корридора, слот карты памяти - micro SD до 128 Гб, IP67, IK10; -40°C до +60°C; 12V, PoE (IEEE802.3 af), 2KV, Потребляемая мощность: макс. 5 Вт. 0.36кг Металлическое основание. Обнаружение человеческа, вторжение, детекция движения - до 4 обл., OSD до 4 обл., приватность - до 4 обл., ROI - до 8 обл. | 7700 | Новинка | Easystar | 2MP | Ultra 265 | 2.8mm, Fixed | √ | √ | √ | X | X | X | X | 120dB WDR,IP67&IK10, HLC | 1/2.7" CMOS,ICR, 1920x1080:30fps, Ultra 265, H.265, H.264, MJPEG, double streams, DC 12V&PoE, Fixed lens(2.8mm,4mm),IR range: up to 30m, 3-Axis
IPC322LB-DSF40K-G | IPC322LB-DSF40K-G-RU |  |  | 7700 | Новинка | Easystar | 2MP | Ultra 265 | 4.0mm, Fixed | √ | √ | √ | X | X | X | X | 120dB WDR,IP67&IK10, HLC | 1/2.7" CMOS,ICR, 1920x1080:30fps, Ultra 265, H.265, H.264, MJPEG, double streams, DC 12V&PoE, Fixed lens(2.8mm,4mm),IR range: up to 30m, 3-Axis
IPC323LB-SF28K-G | IPC323LB-SF28K-G-RU |  | Видеокамера IP Купольная антивандальная 3 Мп с ИК подсветкой до 30м, фикс. объектив 2.8/4.0 мм 1/2,8" CMOS, угол обзора 109.2°/89°, ICR, два видеопотока - основной: 3MP (2304*1296), Max 25fps; 1080P (1920*1080), Max 30fps; 720P (1280*720), Max 30fps, дополнительный: 720P (1280*720), Max 30fps; D1 (720*576), Max 30fps; 640*360,Max 30fps; 2CIF(704*288), Max 30fps; CIF(352*288), Max 30fps; DWDR, Ultra 265/H.264/MJPEG, ICR, 0.005Lux минимальная освещенность, слот карты памяти - micro SD до 128 Гб, IP67, IK10, 2KV; -40°C до +60°C; 12V, PoE (IEEE802.3 af), Потребляемая мощность: макс. 4 Вт. 0.45кг Металлическое основание. Обнаружение человеческа, вторжение, детекция движения - до 4 обл., OSD до 4 обл., приватность - до 4 обл., ROI - до 8 обл. | 8200 | Новинка | Easy | 3MP | Ultra 265 | 2.8mm, Fixed
IPC323LB-SF40K-G | IPC323LB-SF40K-G-RU |  |  | 8200 | Новинка | Easy | 3MP | Ultra 265 | 4.0mm, Fixed
IPC324LE-DSF28K-G | IPC324LE-DSF28K-G-RU | Easystar | Видеокамера IP Купольная антивандальная 4 Мп с ИК подсветкой до 30м, фикс. объектив 2.8/4.0 мм 1/3" CMOS, угол обзора 105.3°/79.7°, ICR, 2688x1520:25fps, 720P (1280*720):25fps, два видеопотока, WDR 120dB, Ultra 265/H.264/MJPEG, ICR, 0.003Lux (F2.0, AGC ON) минимальная освещенность, слот карты памяти Micro SD 256GB, IP67, 2KV, IK10; -40°C до +60°C; 12V, PoE (IEEE802.3 af), Потребляемая мощность: макс. 3.5 Вт., 0,49кг. Металлическое оснеование. | 9600 | Новинка | Easy | 4MP | Ultra 265 | 2.8mm, Fixed | √ | √ | X | X | X | X | X | 120dB WDR, IP67,IK10, HLC,EasyStar | 1/3" CMOS, ICR, 2688x1520:25fps, Ultra 265/H.265/H.264/MJPEG, Double stream, DC12V & PoE,Fixed lens 2.8mm,4mm, IR range: up to 30m. , 3-axis EasyStar: 0.003 Lux min. illumination
IPC324LE-DSF40K-G | IPC324LE-DSF40K-G-RU |  |  | 9600 | Новинка | Easy | 4MP | Ultra 265 | 4.0mm, Fixed | √ | √ | X | X | X | X | X | 120dB WDR, IP67,IK10, HLC,EasyStar | 1/3" CMOS, ICR, 2688x1520:25fps, Ultra 265/H.265/H.264/MJPEG, Double stream, DC12V & PoE,Fixed lens 2.8mm,4mm, IR range: up to 30m. , 3-axis EasyStar: 0.003 Lux min. illumination
IPC328LR3-DVSPF28-F | IPC328LR3-DVSPF28-F-RU |  | Видеокамера IP Купольная антивандальная 8 Мп с ИК подсветкой до 30м, фикс. объектив 2.8/4.0 мм 1/3" CMOS, угол обзора 112.7°/86.5°, ICR, 8MP (3840*2160): Max. 20 fps; 5MP (2592*1944): Max. 30 fps; 5MP(2944*1656): Max. 30 fps; 4MP(2560*1440): Max. 30 fps; 2MP(1920*1080): Max. 30 fps, тройной видеопоток, WDR 120dB, Ultra 265/H.264/MJPEG, ICR, 0.05Lux минимальная освещенность, IP67/IK10; -40°C до +60°C; 12V, PoE (IEEE802.3 af), Потребляемая мощность: макс. 5,5 Вт. 0.45кг Металлический корпус. | 15600 |  | Easy | 8MP | Ultra 265 | 2.8mm, Fixed | √ | X | X | X | X | X | X | 120dB WDR,IP67, HLC,car-grade LED | 1/3" CMOS, ICR, 3840x2160 20fps, Ultra 265/H.264/MJPEG,Triple stream, DC12V & PoE, IP67 IR range: up to 30m, 120dB WDR
IPC328LR3-DVSPF40-F | IPC328LR3-DVSPF40-F-RU |  |  | 15600 |  | Easy | 8MP | Ultra 265 | 4.0mm, Fixed | √ | X | X | X | X | X | X | 120dB WDR,IP67, HLC,car-grade LED | 1/3" CMOS, ICR, 3840x2160 20fps, Ultra 265/H.264/MJPEG,Triple stream, DC12V & PoE, IP67 IR range: up to 30m, 120dB WDR
IPC3612LB-ADF28K-G | IPC3612LB-ADF28K-G-RU |  | Видеокамера IP Купольная 2 Мп с ИК подсветкой до 30м, фикс. объектив 2.8/4.0мм 1/2.7" CMOS, угол обзора 112.9°/91.2°, ICR, 1080P (1920x1080):30к/с, 720P (1280*720), 30к/с, два видеопотока, WDR 120db, Ultra 265/H.264/MJPEG, ICR, 0.01Lux минимальная освещенность, встроенный микрофон, слот карты памяти - micro SD до 128 Гб, IP67; -40°C до +60°C; 12V, PoE (IEEE802.3 af), 2KV, Потребляемая мощность: макс. 7 Вт. 0.3кг Металлическое основание. Обнаружение человеческа, вторжение, детекция движения - до 4 обл., OSD до 4 обл., приватность - до 4 обл., ROI - до 8 обл. | 7500 | Новинка | Easystar | 2MP | Ultra 265 | 2.8mm, Fixed | √ | √ | √ | √ | X | X | X | 120dB WDR,IP67, HLC | 1/2.7" CMOS,ICR, 1920x1080:30fps, Ultra 265, H.265, H.264, MJPEG, double streams, DC 12V&PoE, Fixed lens(2.8mm,4mm),IR range: up to 30m, 3-Axis
IPC3612LB-ADF40K-G | IPC3612LB-ADF40K-G-RU |  |  | 7500 | Новинка | Easystar | 2MP | Ultra 265 | 4.0mm, Fixed | √ | √ | √ | √ | X | X | X | 120dB WDR,IP67, HLC | 1/2.7" CMOS,ICR, 1920x1080:30fps, Ultra 265, H.265, H.264, MJPEG, double streams, DC 12V&PoE, Fixed lens(2.8mm,4mm),IR range: up to 30m, 3-Axis
IPC3613LB-AF28K-G | IPC3613LB-AF28K-G-RU |  | Видеокамера IP Купольная антивандальная 3 Мп с ИК подсветкой до 30м, фикс. объектив 2.8/4.0 мм 1/2,8" CMOS, угол обзора 109.2°/89°, ICR, два видеопотока - Main Stream: 3MP (2304*1296), Max 30fps; 1080P (1920*1080), Max 30fps; 720P (1280*720), Max 30fps Sub Stream: 720P (1280*720), Max 30fps; D1 (720*576), Max 30fps; 640*360,Max 30fps; 2CIF(704*288), Max 30fps; CIF(352*288), Max 30fps; DWDR, Ultra 265/H.264/MJPEG, ICR, 0.005Lux минимальная освещенность, встроенный микрофон, слот карты памяти - micro SD до 128 Гб, IP67; -40°C до +60°C; 12V, PoE (IEEE802.3 af), 2KV, Потребляемая мощность: макс. 4 Вт. 0.33кг Металлическое основание. Обнаружение человеческа, вторжение, детекция движения - до 4 обл., OSD до 4 обл., приватность - до 4 обл., ROI - до 8 обл. | 7900 | Новинка | Easystar | 3MP | Ultra 265 | 2.8mm, Fixed
IPC3613LB-AF40K-G | IPC3613LB-AF40K-G-RU |  |  | 7900 |  | Easystar | 3MP | Ultra 265 | 4.0mm, Fixed
IPC3614LE-ADF28K-G | IPC3614LE-ADF28K-G-RU | Easystar | Видеокамера IP Купольная 4 Мп с ИК подсветкой до 30м, фикс. объектив 2.8/4.0 мм 1/3" CMOS, угол обзора 105.3°/ 79.7°, ICR, два видеопотока - Main Stream: 4MP (2688*1520), Max 25fps; 4MP (2560*1440), Max 25fps; 3MP (2304*1296), Max 30fps; 2MP (1920*1080), Max 30fps; Sub Stream: 720P (1280*720), Max 25fps, WDR 120dB, Ultra 265/H.264/MJPEG, ICR, 0.003Lux (F2.0, AGC ON) минимальная освещенность, втроенный микрофон, Micro SD до 256 Гб, IP67, 2KV, -40°C до +50°C; 12V, PoE (IEEE802.3 af), Потребляемая мощность: макс. 3 Вт., 0.35кг. Металлическое основание. | 9100 | Новинка |  | 4MP | Ultra 265 | 2.8mm, Fixed | √ | √ | X | √ | X | X | X | 120dB WDR, IP67, HLC,EasyStar | 1/3" CMOS, ICR, 2688x1520:25fps, Ultra 265/H.265/H.264/MJPEG, Double stream, DC12V & PoE,Fixed lens 2.8mm,4mm, IR range: up to 30m. , 3-axis EasyStar: 0.003 Lux min. illumination
IPC3614LE-ADF40K-G | IPC3614LE-ADF40K-G-RU |  |  | 9100 | Новинка |  | 4MP | Ultra 265 | 4.0mm, Fixed | √ | √ | X | √ | X | X | X | 120dB WDR, IP67, HLC,EasyStar | 1/3" CMOS, ICR, 2688x1520:25fps, Ultra 265/H.265/H.264/MJPEG, Double stream, DC12V & PoE,Fixed lens 2.8mm,4mm, IR range: up to 30m. , 3-axis EasyStar: 0.003 Lux min. illumination
IPC3618LR3-DPF28-F | IPC3618LR3-DPF28-F-RU |  | Видеокамера IP Купольная 8 Мп с ИК подсветкой до 30м, фикс. объектив 2.8/4.0 мм 1/3" CMOS, угол обзора 112.7°/86.5°, ICR, 8MP (3840*2160): Max. 20 fps; 5MP (2592*1944): Max. 30 fps; 5MP(2944*1656): Max. 30 fps; 4MP(2560*1440): Max. 30 fps; 2MP(1920*1080): Max. 30 fps, тройной видеопоток, WDR 120dB, Ultra 265/H.264/MJPEG, ICR, 0.05Lux минимальная освещенность, IP67; -40°C до +60°C; 12V, PoE (IEEE802.3 af), Потребляемая мощность: макс. 5 Вт. 0.33кг Металлический корпус. | 15400 |  | Easy | 8MP | Ultra 265 | 2.8mm, Fixed | √ | X | X | X | X | X | √ | 120dB WDR,IP67, HLC
IPC3618LR3-DPF40-F | IPC3618LR3-DPF40-F-RU |  |  | 15400 |  | Easy | 8MP | Ultra 265 | 4.0mm, Fixed | √ | X | X | X | X | X | √ | 120dB WDR,IP67, HLC
Уличные цилиндрические видеокамеры с вариофокальным объективом | Уличные цилиндрические видеокамеры с вариофокальным объективом
IPC2322LB-ADZK-G | IPC2322LB-ADZK-G-RU |  | Видеокамера IP Уличная цилиндрическая 2 Мп с ИК подсветкой до 50м, моторизированный объектив: 2,8-12мм; 1/2.7" CMOS, ICR, WDR 120dB, Ultra 265/H.264/MJPEG, ICR, 0.003Lux (F1.6, AGC ON) минимальная освещенность, встроенный микрофон, cлот micro SD (128Gb), детекция движения, детекчия человека, вторжение, два видеопотока - Main Stream: 1080P (1920*1080), Max 30fps; 720P (1280*720), Max 30fps Sub Stream: 720P (1280*720), Max 30fps, IP67; -40°C до +60°C; 12V, PoE (IEEE802.3 af), Потребляемая мощность: макс. 7,8 Вт. Металлическое основание. | 13900 | Новинка |  | 2MP | Ultra 265 | 2.8-12mm, Motorized
IPC2324LB-ADZK-G | IPC2324LB-ADZK-G-RU |  | Видеокамера IP Уличная цилиндрическая 4 Мп с ИК подсветкой до 50м, моторизированный объектив: 2,8-12мм; 1/3" CMOS, ICR, WDR 120dB, Ultra 265/H.264/MJPEG, ICR, 0.003Lux (F1.6, AGC ON) минимальная освещенность, встроенный микрофон, cлот micro SD (256Gb), детекция движения, детекчия человека, вторжение, два видеопотока - Main Stream: 4MP (2688*1520), Max 25fps; 4MP (2560*1440), Max 25fps; 3MP (2304*1296), Max 25fps; 1080P (1920*1080), Max 30fps; Sub Stream: 720P (1280*720), Max 30fps; D1 (720*576), Max 30fps; 640*360,Max 30fps; 2CIF(704*288), Max 30fps; CIF(352*288), Max 30fps;, IP67; -40°C до +60°C; 12V, PoE (IEEE802.3 af), Потребляемая мощность: макс. 8 Вт. Металлическое основание. | 16100 | Новинка | Easy | 4MP | Ultra 265 | 2.8-12mm, Motorized
Купольные видеокамеры с вариофокальным объективом | Купольные видеокамеры с вариофокальным объективом
IPC3532LB-DSZK-G | IPC3532LB-DSZK-G-RU |  | Видеокамера IP Купольная антивандальная 2 Мп с ИК подсветкой до 40м, моторизированный объектив: 2,8-12мм; 1/2.7" CMOS, WDR 120dB, Ultra 265/H.264/MJPEG, ICR, 0.003Lux (F1.6, AGC ON) минимальная освещенность, cлот micro SD (128Gb), детекция движения, детекчия человека, вторжение, два видеопотока - Main Stream: 1080P (1920*1080), Max 30fps; 720P (1280*720), Max 30fps Sub Stream: 720P (1280*720), Max 30fps; 6KV, IK10, IP67; -40°C до +60°C; 12V, PoE (IEEE802.3 af), Потребляемая мощность: макс. 8,7 Вт. Металлическое основание. | 14200 | Новинка |  | 2MP | Ultra 265 | 2.8-12mm, Motorized
IPC3534LB-ADSZK-G | IPC3534LB-ADSZK-G-RU |  | Видеокамера IP Купольная антивандальная 4 Мп с ИК подсветкой до 40м, моторизированный объектив: 2,8-12мм; 1/3" CMOS, ICR, WDR 120dB, Ultra 265/H.264/MJPEG, ICR, 0.003Lux (F1.6, AGC ON) минимальная освещенность, встроенный микрофон, cлот micro SD (256Gb), детекция движения, детекчия человека, вторжение, два видеопотока - Main Stream: 4MP (2688*1520), Max 25fps; 4MP (2560*1440), Max 25fps; 3MP (2304*1296), Max 25fps; 1080P (1920*1080), Max 30fps; Sub Stream: 720P (1280*720), Max 30fps; D1 (720*576), Max 30fps; 640*360,Max 30fps; 2CIF(704*288), Max 30fps; CIF(352*288), Max 30fps; 6KV, IK10, IP67; -40°C до +60°C; 12V, PoE (IEEE802.3 af), Потребляемая мощность: макс. 8,2 Вт. Металлическое основание. | 16100 | Новинка |  | 4MP | Ultra 265 | 2.8-12mm, Motorized
IPC3632LB-ADZK-G | IPC3632LB-ADZK-G-RU |  | Видеокамера IP Купольная 2 Мп с ИК подсветкой до 40м, моторизированный объектив: 2,8-12мм; 1/2.7" CMOS, WDR 120dB, Ultra 265/H.264/MJPEG, ICR, 0.005Lux (F1.6, AGC ON) минимальная освещенность, встроенный микрофон, cлот micro SD (128Gb), детекция движения, детекчия человека, вторжение, два видеопотока - Main Stream: 1080P (1920*1080), Max 30fps; 720P (1280*720), Max 30fps Sub Stream: 720P (1280*720), Max 30fps; 6KV, IP67; -40°C до +60°C; 12V, PoE (IEEE802.3 af), Потребляемая мощность: макс. 8,1 Вт. 0.67кг. Металлическое основание. | 13900 | Новинка |  | 2MP | Ultra 265 | 2.8-12mm, Motorized
IPC3634LB-ADZK-G | IPC3634LB-ADZK-G-RU |  | Видеокамера IP Купольная антивандальная 4 Мп с ИК подсветкой до 40м, моторизированный объектив: 2,8-12мм; 1/3" CMOS, ICR, WDR 120dB, Ultra 265/H.264/MJPEG, ICR, 0.003Lux (F1.6, AGC ON) минимальная освещенность, встроенный микрофон, cлот micro SD (128Gb), детекция движения, детекчия человека, вторжение, два видеопотока - Main Stream: 4MP (2688*1520), Max 25fps; 4MP (2560*1440), Max 25fps; 3MP (2304*1296), Max 25fps; 1080P (1920*1080), Max 30fps; Sub Stream: 720P (1280*720), Max 30fps; D1 (720*576), Max 30fps; 640*360,Max 30fps; 2CIF(704*288), Max 30fps; CIF(352*288), Max 30fps; 6KV, IP67; -40°C до +60°C; 12V, PoE (IEEE802.3 af), Потребляемая мощность: макс. 8,2 Вт. 0.67кг. Металлическое основание. | 16100 | Новинка |  | 4MP | Ultra 265 | 2.8-12mm, Motorized

## Серия【Prime】IPC
Основные характеристики
Наименование (старое) | Наименование | Фото | Описание | РРЦ Руб. (MSRP RUB) | Статус | Product Line | Resolution | Compression | LENS | PoE | (Micro)SD Slot | Corridor Mode | MIC | Audio I/0 | Alarm I/0 | Reset Button | Features | Description
IP видеокамеры | IP видеокамеры
Уличные цилиндрические видеокамеры с фиксированным объективом | Уличные цилиндрические видеокамеры с фиксированным объективом
IPC2122SB-ADF28KM-I0 | IPC2122SB-ADF28KM-I0-RU |  | Видеокамера IP Уличная цилиндрическая 2 Мп с ИК подсветкой до 40 м., фикс. объектив 2.8мм/ 4мм, 1/2.8" CMOS, угол обзора 106.7°/87.5°,Ultra 265/H.264/MJPEG, WDR 120dB, 0.001 Lux минимальная освещенность, слот micro SD (256Gb), втроенный микрофон. тройной видеопотока - Основной: 2MP (1920*1080), Max 30fps; 720P (1280*720), Max 30fps; второй: 720P (1280*720), Max 30fps; D1 (720*576), Max 30fps; 640*360,Max 30fps; 2CIF(704*288), Max 30fps; CIF(352*288), Max 30fps; третий: D1 (720*576), Max 30fps; 640*360,Max 30fps; 2CIF(704*288), Max 30fps; CIF(352*288), Max 30fps, . Smart функции - Вторжение в зону, пересечение линий, детекция человека, защита периметра, детекция движения, аудио детекция. 2KV, IP67; -40°C до +60°C; 12V, PoE (IEEE802.3 af), 0.425kg, Потребляемая мощность: макс. 5 Вт | 12000 | Новинка | Prime-I new
IPC2122SB-ADF40KM-I0 | IPC2122SB-ADF40KM-I0-RU |  |  | 12000 | Новинка | Prime-I new
IPC2124SR3-ADPF28M-F | IPC2124SR3-ADPF28M-F-RU |  | Видеокамера IP Уличная цилиндрическая 4 Мп с ИК подсветкой до 30 м., фикс. объектив 2,8мм/ 4мм, 1/3" CMOS, угол обзора 107.8°/82.0°, ICR, Ultra 265/H.264/MJPEG, WDR 120dB, 0.01 Lux минимальная освещенность, слот для Карты памяти Micro SD 256GB, втроенный микрофон. 4MP (2592*1520), Max 30fps; 4MP (2560*1440), Max 30fps, тройной видеопоток, Smart функции - Детекция движения, вторжение в зону, обнаружение вмешательства, аудио детекция, вторжение в область и др. IP67; -40°C до +60°C; 12V, PoE (IEEE802.3 af), Потребляемая мощность: макс. 6,4 Вт | 12200 |  | Prime-I | 4MP | Ultra 265 | 2.8mm, Fixed | √ | √ | X | Mic | X | X | X | 120dB WDR, IP67,Built-in Mic | 1/3" CMOS, ICR, 2592*1520: 30fps; 2560*1440: 30fps, 2048 x 1520 :30fps,1920 x 1080:30fps Ultra 265/H.264/MJPEG, Triple streams ,DC12V & PoE, 120dB WDR, IP67, Fixed lens (2.8mm, 4.0mm), IR range: up to 30m, IR anti-reflection window, Bulit-in Mic, Micro SD card slot
IPC2124SR3-ADPF40M-F | IPC2124SR3-ADPF40M-F-RU |  |  | 12200 |  | Prime-I | 4MP | Ultra 265 | 4.0mm, Fixed | √ | √ | X | Mic | X | X | X | 120dB WDR, IP67,Built-in Mic | 1/3" CMOS, ICR, 2592*1520: 30fps; 2560*1440: 30fps, 2048 x 1520 :30fps,1920 x 1080:30fps Ultra 265/H.264/MJPEG, Triple streams ,DC12V & PoE, 120dB WDR, IP67, Fixed lens (2.8mm, 4.0mm), IR range: up to 30m, IR anti-reflection window, Bulit-in Mic, Micro SD card slot
IPC2124SB-ADF28KM-I0 | IPC2124SB-ADF28KM-I0-RU |  | Видеокамера IP Уличная цилиндрическая 4 Мп с ИК подсветкой до 40 м., фикс. объектив 2.8мм/ 4мм, 1/3" CMOS, угол обзора 101.1°/83.7°, Ultra 265/H.264/MJPEG, WDR 120dB, 0.003 Lux минимальная освещенность, слот micro SD (256Gb), втроенный микрофон. тройной видеопотока Основной: 4MP (2688*1520), Max 30fps;4MP (2560*1440), Max 30fps; 3MP (2304*1296), Max 25fps; 1080P (1920*1080), Max 30fps; Второй: 720P (1280*720), Max 30fps; D1 (720*576), Max 30fps; 640*360,Max 30fps; 2CIF(704*288), Max 30fps; CIF(352*288), Max 30fps; Третий: D1 (720*576), Max 30fps; 640*360,Max 30fps; 2CIF(704*288), Max 30fps; CIF(352*288), Max 30fps, Smart функции - Вторжение в зону, пересечение линий, детекция человека, защита периметра, детекция движения, аудио детекция. 2KV, IP67; -40°C до +60°C; 12V, PoE (IEEE802.3 af), 0.425kg, Потребляемая мощность: макс. 5 Вт | 15600 | Новинка | Prime-I new
IPC2124SB-ADF40KM-I0 | IPC2124SB-ADF40KM-I0-RU |  |  | 15600 | Новинка | Prime-I new
IPC2125SR3-ADPF28M-F | IPC2125SR3-ADPF28M-F-RU |  | Видеокамера IP Уличная цилиндрическая 5 Мп с ИК подсветкой до 30 м., фикс. объектив 2,8мм/ 4мм, 1/2,7" CMOS, угол обзора 105.6°/80°, ICR, 5MP (2592*1944), Max 20fps; 4MP (2560*1440), Max 30fps, тройной видеопоток, Ultra 265/H.264/MJPEG, WDR 120dB, 0.01 Lux минимальная освещенность, слот для Карты памяти Micro SD 256GB, втроенный микрофон. Smart функции - Детекция движения, вторжение в зону, обнаружение вмешательства, аудио детекция, вторжение в область , детекция человека. IP67; -40°C до +60°C; 12V, PoE (IEEE802.3 af), Потребляемая мощность: макс. 6,4 Вт | 14400 |  | Prime-I | 5MP | Ultra 265 | 2.8mm, Fixed | √ | √ | X | Mic | X | X | X | 120dB WDR, IP67,Built-in Mic | 1/2.7" CMOS, ICR, 2592*1944: 20fps; 2592*1520: 30fps, 2560 x 1440 :30fps,2048 x 1520:30fps Ultra 265/H.264/MJPEG, Triple streams ,DC12V & PoE, 120dB WDR, IP67, Fixed lens (2.8mm, 4.0mm), IR range: up to 30m, IR anti-reflection window, Bulit-in Mic, Micro SD card slot
IPC2125SR3-ADPF40M-F | IPC2125SR3-ADPF40M-F-RU |  |  | 14400 |  | Prime-I | 5MP | Ultra 265 | 4.0mm, Fixed | √ | √ | X | Mic | X | X | X | 120dB WDR, IP67,Built-in Mic | 1/2.7" CMOS, ICR, 2592*1944: 20fps; 2592*1520: 30fps, 2560 x 1440 :30fps,2048 x 1520:30fps Ultra 265/H.264/MJPEG, Triple streams ,DC12V & PoE, 120dB WDR, IP67, Fixed lens (2.8mm, 4.0mm), IR range: up to 30m, IR anti-reflection window, Bulit-in Mic, Micro SD card slot
Купольные видеокамеры с фиксированным объективом | Купольные видеокамеры с фиксированным объективом
IPC322SB-DF28K-I0 | IPC322SB-DF28K-I0-RU |  | Видеокамера IP Купольная антивандальная 2 Мп с ИК подсветкой до 30 м., фикс. объектив 2.8мм/ 4мм, 1/2.8" CMOS, угол обзора 106.7°/87.5°, Ultra 265/H.264/MJPEG, WDR 120dB, 0.001 Lux минимальная освещенность, слот micro SD (256Gb), тревожные ввод/вывод 1/1, Audio ввод/вывод 1/1. тройной видеопотока - Основной: 2MP (1920*1080), Max 30fps; 720P (1280*720), Max 30fps; второй: 720P (1280*720), Max 30fps; D1 (720*576), Max 30fps; 640*360,Max 30fps; 2CIF(704*288), Max 30fps; CIF(352*288), Max 30fps; третий: D1 (720*576), Max 30fps; 640*360,Max 30fps; 2CIF(704*288), Max 30fps; CIF(352*288), Max 30fps, Smart функции - Вторжение в зону, пересечение линий, детекция человека, защита периметра, детекция движения, аудио детекция. 2KV, IP67, IK10; -40°C до +60°C; 12V, PoE (IEEE802.3 af), 0.425kg, Потребляемая мощность: макс. 4,5 Вт | 12000 | Новинка | Prime-I new
IPC322SB-DF40K-I0 | IPC322SB-DF40K-I0-RU |  |  | 12000 | Новинка | Prime-I new
IPC324SR3-DVPF28-F | IPC324SR3-DVPF28-F-RU |  | Видеокамера IP Купольная антивандальная 4 Мп с ИК подсветкой до 30 м., фикс. объектив 2,8мм/ 4мм, 1/3" CMOS, угол обзора 107.8°/82.0°, ICR, 4MP (2592*1520), Max 30fps; 4MP (2560*1440), Max 30fps, тройной видеопоток, Ultra 265/H.264/MJPEG, WDR 120dB, 0.01 Lux минимальная освещенность, слот для карты памяти Micro SD 256GB, Audio ввод/вывод 1/1, тревожные ввод/вывод. Smart функции - Детекция движения, вторжение в зону, обнаружение вмешательства, аудио детекция, вторжение в область , детекция человека. IP67/IK10; -40°C до +60°C; 12V, PoE (IEEE802.3 af), Потребляемая мощность: макс. 5,5 Вт | 12200 |  | Prime-I | 4MP | Ultra 265 | 2.8mm, Fixed | √ | √ | X | X | 1/1 | 1/1 | X | 120dB WDR, IP67&IK10, 3-Axis | 1/3" CMOS, ICR, 2592*1520: 30fps; 2560*1440:30fps,2048 x 1520 :30fps,1920 x 1080:30fps, Ultra 265/H.264/MJPEG, Triple streams, DC12V & PoE, Micro SD card slot, 120dB WDR, Audio 1/1,Alarm 1/1, IP67& IK10, Fixed lens (2.8mm,4.0mm), IR range: up to 30m, 3-Axis
IPC324SR3-DVPF40-F | IPC324SR3-DVPF40-F-RU |  |  | 12200 |  | Prime-I | 4MP | Ultra 265 | 4.0mm, Fixed | √ | √ | X | X | 1/1 | 1/1 | X | 120dB WDR, IP67&IK10, 3-Axis | 1/3" CMOS, ICR, 2592*1520: 30fps; 2560*1440:30fps,2048 x 1520 :30fps,1920 x 1080:30fps, Ultra 265/H.264/MJPEG, Triple streams, DC12V & PoE, Micro SD card slot, 120dB WDR, Audio 1/1,Alarm 1/1, IP67& IK10, Fixed lens (2.8mm,4.0mm), IR range: up to 30m, 3-Axis
IPC324SB-DF28K-I0 | IPC324SB-DF28K-I0-RU |  | Видеокамера IP Купольная антивандальная 4 Мп с ИК подсветкой до 30 м., фикс. объектив 2.8мм/ 4мм, 1/3" CMOS, угол обзора 101.1°/83.7°, Ultra 265/H.264/MJPEG, WDR 120dB, 0.001 Lux минимальная освещенность, слот micro SD (256Gb), тревожные ввод/вывод 1/1, Audio ввод/вывод 1/1. тройной видеопотока - Основной поток: 4MP (2688*1520), Max 30fps;4MP (2560*1440), Max 30fps; 3MP (2304*1296), Max 25fps; 1080P (1920*1080), Max 30fps; Второй поток: 720P (1280*720), Max 30fps; D1 (720*576), Max 30fps; 640*360,Max 30fps; 2CIF(704*288), Max 30fps; CIF(352*288), Max 30fps; Третий поток: D1 (720*576), Max 30fps; 640*360,Max 30fps; 2CIF(704*288), Max 30fps; CIF(352*288), Max 30fps. Smart функции - Вторжение в зону, пересечение линий, детекция человека, защита периметра, детекция движения, аудио детекция. 2KV, IP67, IK10; -40°C до +60°C; 12V, PoE (IEEE802.3 af), 0.425kg, Потребляемая мощность: макс. 4,5 Вт | 15600 | Новинка | Prime-I new
IPC324SB-DF40K-I0 | IPC324SB-DF40K-I0-RU |  |  | 15600 | Новинка | Prime-I new
IPC325SR3-DVPF28-F | IPC325SR3-DVPF28-F-RU |  | Видеокамера IP Купольная антивандальная 5 Мп с ИК подсветкой до 30 м., фикс. объектив 2,8мм/ 4мм, 1/2,7" CMOS, угол обзора 105.6°/80°, ICR, 5MP (2592*1944), Max 20fps; 4MP (2560*1440), Max 30fps, тройной видеопоток, Ultra 265/H.264/MJPEG, WDR 120dB, 0.01 Lux минимальная освещенность, слот для Карты памяти Micro SD 256GB, Audio ввод/вывод1/1, тревожные ввод/вывод. Smart функции - Детекция движения, вторжение в зону, обнаружение вмешательства, аудио детекция, вторжение в область , детекция человека. IP67/IK10; -40°C до +60°C; 12V, PoE (IEEE802.3 af), Потребляемая мощность: макс. 5,5 Вт 0.45kg | 14600 |  | Prime-I | 5MP | Ultra 265 | 2.8mm, Fixed | √ | √ | X | X | 1/1 | 1/1 | X | 120dB WDR, IP67&IK10, 3-Axis | 1/2.7" CMOS, ICR, 2592*1944: 20fps; 2592*1520:30fps,2560 x 1440 :30fps,2048 x 1520:30fps, Ultra 265/H.264/MJPEG, Triple streams, DC12V & PoE, Micro SD card slot, 120dB WDR, Audio 1/1,Alarm 1/1, IP67& IK10, Fixed lens (2.8mm,4.0mm), IR range: up to 30m, 3-Axis
IPC325SR3-DVPF40-F | IPC325SR3-DVPF40-F-RU |  |  | 14600 |  | Prime-I | 5MP | Ultra 265 | 4.0mm, Fixed | √ | √ | X | X | 1/1 | 1/1 | X | 120dB WDR, IP67&IK10, 3-Axis | 1/2.7" CMOS, ICR, 2592*1944: 20fps; 2592*1520:30fps,2560 x 1440 :30fps,2048 x 1520:30fps, Ultra 265/H.264/MJPEG, Triple streams, DC12V & PoE, Micro SD card slot, 120dB WDR, Audio 1/1,Alarm 1/1, IP67& IK10, Fixed lens (2.8mm,4.0mm), IR range: up to 30m, 3-Axis
IPC3612SB-ADF28KM-I0 | IPC3612SB-ADF28KM-I0-RU |  | Видеокамера IP Купольная 2 Мп с ИК подсветкой до 30 м., фикс. объектив 2.8мм/ 4мм, 1/2.8" CMOS, угол обзора 106.7°/87.5°, Ultra 265/H.264/MJPEG, WDR 120dB, 0.001 Lux минимальная освещенность, слот micro SD (256Gb), встроенный микрофон. тройной видеопоток - Основной: 2MP (1920*1080), Max 30fps; 720P (1280*720), Max 30fps; второй: 720P (1280*720), Max 30fps; D1 (720*576), Max 30fps; 640*360,Max 30fps; 2CIF(704*288), Max 30fps; CIF(352*288), Max 30fps; третий: D1 (720*576), Max 30fps; 640*360,Max 30fps; 2CIF(704*288), Max 30fps; CIF(352*288), Max 30fps, Smart функции - Вторжение в зону, пересечение линий, детекция человека, защита периметра, детекция движения, аудио детекция. 2KV, IP67; -40°C до +60°C; 12V, PoE (IEEE802.3 af), 0.425kg, Потребляемая мощность: макс. 4,5 Вт | 11800 | Новинка | Prime-I new
IPC3612SB-ADF40KM-I0 | IPC3612SB-ADF40KM-I0-RU |  |  | 11800 | Новинка | Prime-I new
IPC3614SR3-ADPF28-F | IPC3614SR3-ADPF28-F-RU |  | Видеокамера IP Купольная 4 Мп с ИК подсветкой до 30 м., фикс. объектив 2,8мм/ 4мм, 1/3" CMOS, угол обзора 107.8°/82.0°, ICR, 4MP (2592*1520), Max 30fps; 4MP (2560*1440), Max 30fps, тройной видеопоток, Ultra 265/H.264/MJPEG, WDR 120dB, 0.01 Lux минимальная освещенность, встроенный микрофон. Smart функции - Детекция движения, вторжение в зону, обнаружение вмешательства, аудио детекция, вторжение в область , детекция человека. IP67; -40°C до +60°C; 12V, PoE (IEEE802.3 af), Потребляемая мощность: макс. 5,5 Вт | 12000 |  | Prime-I | 4MP | Ultra 265 | 2.8mm, Fixed | √ | X | X | Mic | X | X | X | 120dB WDR, IP67, 3-Axis | 1/3" CMOS, ICR, 2592*1520:30fps; 2560*1440:30fps,2048 x 1520:30fps;1920 x 1080:30fps ,Ultra 265/H.264/MJPEG, Triple streams, DC12V & PoE, 120dB WDR, IP67, Fixed lens (2.8mm, 4.0mm), IR range: up to 30m, IR anti-reflection window, 3-Axis
IPC3614SR3-ADPF40-F | IPC3614SR3-ADPF40-F-RU |  |  | 12000 |  | Prime-I | 4MP | Ultra 265 | 4.0mm, Fixed | √ | X | X | Mic | X | X | X | 120dB WDR, IP67, 3-Axis | 1/3" CMOS, ICR, 2592*1520:30fps; 2560*1440:30fps,2048 x 1520:30fps;1920 x 1080:30fps ,Ultra 265/H.264/MJPEG, Triple streams, DC12V & PoE, 120dB WDR, IP67, Fixed lens (2.8mm, 4.0mm), IR range: up to 30m, IR anti-reflection window, 3-Axis
IPC3614SB-ADF28KM-I0 | IPC3614SB-ADF28KM-I0-RU |  | Видеокамера IP Купольная 4 Мп с ИК подсветкой до 30 м., фикс. объектив 2.8мм/ 4мм, 1/3" CMOS, угол обзора 101.1°/83.7°, Ultra 265/H.264/MJPEG, WDR 120dB, 0.001 Lux минимальная освещенность, слот micro SD (256Gb), встроенный микрофон. тройной видеопотока - Основной поток: 4MP (2688*1520), Max 30fps;4MP (2560*1440), Max 30fps; 3MP (2304*1296), Max 25fps; 1080P (1920*1080), Max 30fps; Второй поток: 720P (1280*720), Max 30fps; D1 (720*576), Max 30fps; 640*360,Max 30fps; 2CIF(704*288), Max 30fps; CIF(352*288), Max 30fps; Третий поток: D1 (720*576), Max 30fps; 640*360,Max 30fps; 2CIF(704*288), Max 30fps; CIF(352*288), Max 30fps. Smart функции - Вторжение в зону, пересечение линий, детекция человека, защита периметра, детекция движения, аудио детекция. 2KV, IP67; -40°C до +60°C; 12V, PoE (IEEE802.3 af), 0.425kg, Потребляемая мощность: макс. 4,5 Вт | 15400 | Новинка | Prime-I new
IPC3614SB-ADF40KM-I0 | IPC3614SB-ADF40KM-I0-RU |  |  | 15400 | Новинка | Prime-I new
IPC3615SR3-ADPF28-F | IPC3615SR3-ADPF28-F-RU |  | Видеокамера IP Купольная 5 Мп с ИК подсветкой до 30 м., фикс. объектив 2,8мм/ 4мм, 1/2,7" CMOS, угол обзора 105.6°/80°, ICR, 5MP (2592*1944), Max 20fps; 4MP (2560*1440), Max 30fps, тройной видеопоток, Ultra 265/H.264/MJPEG, WDR 120dB, 0.01 Lux минимальная освещенность, встроенный микрофон. Smart функции - Детекция движения, вторжение в зону, обнаружение вмешательства, аудио детекция, вторжение в область , детекция человека. IP67; -40°C до +60°C; 12V, PoE (IEEE802.3 af), Потребляемая мощность: макс. 5,5 Вт 0.45kg | 14400 |  | Prime-I | 5MP | Ultra 265 | 2.8mm, Fixed | √ | X | X | Mic | X | X | X | 120dB WDR, IP67, 3-Axis | 1/2.7" CMOS, ICR, 2592*1944: 20fps; 2592*1520:30fps,2560 x 1440 :30fps,2048 x 1520:30fps,Ultra 265/H.264/MJPEG, Triple streams, DC12V & PoE, 120dB WDR, IP67, Fixed lens (2.8mm, 4.0mm), IR range: up to 30m, IR anti-reflection window, 3-Axis
IPC3615SR3-ADPF40-F | IPC3615SR3-ADPF40-F-RU |  |  | 14400 |  | Prime-I | 5MP | Ultra 265 | 4.0mm, Fixed | √ | X | X | Mic | X | X | X | 120dB WDR, IP67, 3-Axis | 1/2.7" CMOS, ICR, 2592*1944: 20fps; 2592*1520:30fps,2560 x 1440 :30fps,2048 x 1520:30fps,Ultra 265/H.264/MJPEG, Triple streams, DC12V & PoE, 120dB WDR, IP67, Fixed lens (2.8mm, 4.0mm), IR range: up to 30m, IR anti-reflection window, 3-Axis
IPC312SB-ADF28K-I0 | IPC312SB-ADF28K-I0-RU |  | Видеокамера IP Мини-купольная антивандальная 2 Мп с ИК подсветкой до 30 м., фикс. объектив 2,8мм, 1/2.8" CMOS, угол обзора 107.8°, ICR, 1920x1080:25fps, Ultra 265/H.264/MJPEG, WDR 120dB, 0.005 Lux минимальная освещенность, cлот micro SD (256Gb), аудио вх/вых, встроенный микрофон/двустороннее аудио. Smart функции - защита периметра. 2KV, IP66/IK10; -40°C до +60°C; 12V, PoE (IEEE802.3 af), 0.25kg, метал+пластик. Потребляемая мощность: макс. 4.5 Вт | 12200 | Новинка |  | 2MP | Ultra 265 | 2.8mm, Fixed | √ | √ | √ | Mic | X | X | X | 120dB WDR, IP66&IK10, 3-Axis, Mic,Smart functions | 1/2.9" CMOS, ICR, 1920x1080:30fps, H.264/MJPEG, Triple streams, DC12V & PoE, Micro SD card slot, 120dB WDR, Mic, IP66 & IK10, Fixed lens (2.8mm, 4.0mm), IR range: up to 15m, 3-Axis
IPC314SB-ADF28K-I0 | IPC314SB-ADF28K-I0-RU |  | Видеокамера IP Мини-купольная антивандальная 4 Мп с ИК подсветкой до 30 м., фикс. объектив 2,8мм, 1/3" CMOS, угол обзора 101.1°, ICR, Ultra 265/H.264/MJPEG, WDR 120dB, 0.003Lux (F1.6, AGC ON) минимальная освещенность, cлот micro SD (256Gb), аудио вх/вых, встроенный микрофон/двустороннее аудио. Тройной видеопоток - Основной поток: 4MP (2688*1520), Max 30fps; 4MP (2560*1440), Max 30fps; 3MP (2304*1296), Max 30fps; 2MP (1920*1080), Max 30fps; Второй поток: 720P (1280*720), Max 30fps; D1 (720*576), Max 30fps; 640*360,Max 30fps; 2CIF(704*288), Max 30fps; CIF(352*288), Max 30fps; Третий поток: D1 (720*576), Max 30fps; 640*360,Max 30fps; 2CIF(704*288), Max 30fps; CIF(352*288), Max 30fps. Smart функции - защита периметра. 2KV, IP66/IK10; -40°C до +60°C; 12V, PoE (IEEE802.3 af), 0.25kg , метал+пластик. Потребляемая мощность: макс. 4.5 Вт | 15800 | Новинка |  | 4MP | Ultra 265 | 2.8mm, Fixed | √ | √ | √ | Mic | X | X | X | 120dB WDR, IP66&IK10, 3-Axis, Mic,Smart functions | 1/3" CMOS, ICR, 2592*1520: 20fps; 2560*1440: 25fps, Ultra 265/H.264/MJPEG, Triple streams, DC12V & PoE, Micro SD card slot, 120dB WDR, Mic, IP66 & IK10, Fixed lens (2.8mm, 3.6mm), IR range: up to 15m, 3-Axis
Уличные цилиндрические видеокамеры с вариофокальным объективом | Уличные цилиндрические видеокамеры с вариофокальным объективом
IPC2322SB-DZK-I0 | IPC2322SB-DZK-I0-RU |  | Видеокамера IP Уличная цилиндрическая антивандальная 2 Мп с ИК подсветкой до 50 м., моторизированный объектив 2.7-13.5мм, 1/2.8" CMOS, угол обзора 121.36°~ 33.51°, Ultra 265/H.264/MJPEG, WDR 120dB, Super Starlight: 0.0005 Lux (F1.2, AGC ON) минимальная освещенность, cлот micro SD (256Gb), тревожные ввод/вывод 1/1, Audio ввод/вывод 1/1. Тройной видеопоток - Основной поток: 2MP (1920*1080), Max 30fps; 720P (1280*720), Max 30fps; второй поток: 720P (1280*720), Max 30fps; D1 (720*576), Max 30fps; 640*360,Max 30fps; 2CIF(704*288), Max 30fps; CIF(352*288), Max 30fps; Третий поток: D1 (720*576), Max 30fps; 640*360,Max 30fps; 2CIF(704*288), Max 30fps; CIF(352*288), Max 30fps; Smart функции - Защита периметра, включая поперечение линии, вторжение, вход/выход из зоны. Детекция движения и аудио детекция, Интеллектуальное предотвращение ложных тревог вызванных движением листьев, птиц, светом и т.п. IK10, IP67; -40°C до +60°C; 12V, PoE (IEEE802.3 af), 0.93kg, Потребляемая мощность: макс. 9 Вт. | 20400 | Новинка | Prime-I new
IPC2324SBR5-DPZ-F | IPC2324SBR5-DPZ-F-RU |  | Видеокамера IP Уличная цилиндрическая 4 Мп с ИК подсветкой до 50 м., моторизированный объектив 2.8-12мм, 1/3" CMOS, угол обзора 98.26°~ 31.35°, ICR, 4MP (2592*1520), Max 30fps; 4MP (2560*1440), Max 30fps; 3MP (2304*1296), Max 30fps;1080P(1920*1080),Max30fps, тройной видеопоток, Ultra 265/H.264/MJPEG, WDR 120dB, 0.003Lux (F1.6, AGC ON) минимальная освещенность, cлот micro SD (128Gb), тревожные ввод/вывод 1/1, Audio ввод/вывод 1/1. Smart функции - Детекция движения, вторжение в зону, обнаружение вмешательства, аудио детекция, вторжение в область , детекция человека. IP67; -40°C до +60°C; 12V, PoE (IEEE802.3 af), Потребляемая мощность: макс. 9,5 Вт | 23700 |  | Prime-I | 4MP | Ultra 265 | 2.8-12mm, Motorized | √ | √ | X | X | 1/1 | 1/1 | X | 120dB WDR, IP67, 3-Axis | 1/3" CMOS, ICR, 4MP (2592*1520), Max 30fps; 4MP (2560*1440), Max 30fps; 3MP (2304*1296), Max 30fps;1080P(1920*1080),Max30fps Ultra 265/H.264/MJPEG, Triple streams ,DC12V & PoE, 120dB WDR, IP67, 2.8-12mm Motorized Varifocal lens, Alarm in/out 1/1, Audio,IR range: up to 50m, IR anti-reflection window, Micro SD card slot
IPC2324SB-DZK-I0 | IPC2324SB-DZK-I0-RU |  | Видеокамера IP Уличная цилиндрическая антивандальная 4 Мп с ИК подсветкой до 50 м., моторизированный объектив 2.7-13.5мм, 1/3" CMOS, угол обзора 98.26°~ 31.35°, Ultra 265/H.264/MJPEG, WDR 120dB, Lighthunter 0.001 Lux (F1.2, AGC ON) минимальная освещенность, cлот micro SD (256Gb), тревожные ввод/вывод 1/1, Audio ввод/вывод 1/1. Тройной видеопоток - Основной поток: 4MP (2688*1520), Max 30fps;4MP (2560*1440), Max 30fps; 3MP (2304*1296), Max 25fps; 1080P (1920*1080), Max 30fps; второй поток: 720P (1280*720), Max 30fps; D1 (720*576), Max 30fps; 640*360,Max 30fps; 2CIF(704*288), Max 30fps; CIF(352*288), Max 30fps; Третий поток: D1 (720*576), Max 30fps; 640*360,Max 30fps; 2CIF(704*288), Max 30fps; CIF(352*288), Max 30fps; Smart функции - Защита периметра, включая поперечение линии, вторжение, вход/выход из зоны. Детекция движения и аудио детекция, Интеллектуальное предотвращение ложных тревог вызванных движением листьев, птиц, светом и т.п. IK10, IP67; -40°C до +60°C; 12V, PoE (IEEE802.3 af), 0.93kg, Потребляемая мощность: макс. 8,5 Вт. | 25200 | Новинка | Prime-I new
IPC2325SBR5-DPZ-F | IPC2325SBR5-DPZ-F-RU |  | Видеокамера IP Уличная цилиндрическая 5 Мп с ИК подсветкой до 50 м., моторизированный объектив 2.8-12мм, 1/2.7" CMOS, угол обзора 96.23°~ 31.69°, ICR, 5MP (2592*1944), Max 20fps; 4MP (2560*1440), Max 30fps; 3MP (2304*1296), Max 30fps; 1080P (1920*1080), Max 30fps, тройной видеопоток, Ultra 265/H.264/MJPEG, WDR 120dB, 0.003Lux (F1.6, AGC ON) минимальная освещенность, cлот micro SD (128Gb), тревожные ввод/вывод 1/1, Audio ввод/вывод 1/1. Smart функции - Детекция движения, вторжение в зону, обнаружение вмешательства, аудио детекция, вторжение в область , детекция человека. IP67; -40°C до +60°C; 12V, PoE (IEEE802.3 af), Потребляемая мощность: макс. 9,5 Вт | 25900 |  | Prime-I | 5MP | Ultra 265 | 2.8-12mm, Motorized | √ | √ | X | X | 1/1 | 1/1 | X | 120dB WDR, IP67, 3-Axis | 1/2.7" CMOS, ICR, 5MP (2592*1944), Max 20fps; 4MP (2560*1440), Max 30fps; 3MP (2304*1296), Max 30fps; 1080P (1920*1080), Max 30fps; Ultra 265/H.264/MJPEG, Triple streams ,DC12V & PoE, 120dB WDR, IP67, 2.8-12mm Motorized Varifocal lens, Alarm in/out 1/1, Audio,IR range: up to 50m, IR anti-reflection window, Micro SD card slot
IPC2325SB-DZK-I0 | IPC2325SB-DZK-I0-RU |  | Видеокамера IP Уличная цилиндрическая антивандальная 5 Мп с ИК подсветкой до 50 м., моторизированный объектив 2.7-13.5мм, 1/2.7" CMOS, угол обзора 106.25°~ 30.42°, Ultra 265/H.264/MJPEG, WDR 120dB, 0.002 Lux (F1.2, AGC ON) минимальная освещенность, cлот micro SD (256Gb), тревожные ввод/вывод 1/1, Audio ввод/вывод 1/1. Тройной видеопоток - Основной поток: 5MP (2880*1620), Max 25fps; 4MP (2560*1440), Max 25fps; 3MP (2304*1296), Max 25fps; 1080P (1920*1080), Max 30fps; второй поток: D1 (720*576), Max 30fps; Третий поток: CIF (352*288), Max 30fps; Smart функции - Защита периметра, включая поперечение линии, вторжение, вход/выход из зоны. Детекция движения и аудио детекция, Интеллектуальное предотвращение ложных тревог вызванных движением листьев, птиц, светом и т.п. 6KV, IK10, IP67; -40°C до +60°C; 12V, PoE (IEEE802.3 af), металл, 1kg, Потребляемая мощность: макс. 9,5 Вт. | 27600 | Новинка | Prime-I new
Купольные видеокамеры с вариофокальным объективом | Купольные видеокамеры с вариофокальным объективом
IPC3232SB-ADZK-I0 | IPC3232SB-ADZK-I0-RU |  | Видеокамера IP Купольная антивандальная 2 Мп с ИК подсветкой до 40 м., моторизированный объектив 2.7-13.5мм, 1/2.8" CMOS, угол обзора 107.4°~ 29.2°, Ultra 265/H.264/MJPEG, WDR 120dB, Super Starlight: 0.0005 Lux (F1.2, AGC ON) минимальная освещенность, cлот micro SD (256Gb), тревожные ввод/вывод 1/1, Audio ввод/вывод 1/1, встроенный микрофон. Тройной видеопоток - Основной поток: 2MP (1920*1080), Max 30fps; 720P (1280*720), Max 30fps; второй поток: 720P (1280*720), Max 30fps; D1 (720*576), Max 30fps; 640*360,Max 30fps; 2CIF(704*288), Max 30fps; CIF(352*288), Max 30fps; Третий поток: D1 (720*576), Max 30fps; 640*360,Max 30fps; 2CIF(704*288), Max 30fps; CIF(352*288), Max 30fps; Smart функции - Защита периметра, включая поперечение линии, вторжение, вход/выход из зоны. Детекция движения и аудио детекция, Интеллектуальное предотвращение ложных тревог вызванных движением листьев, птиц, светом и т.п. 6KV, IK10, IP67; -40°C до +60°C; 12V, PoE (IEEE802.3 af), 0.92kg, Потребляемая мощность: макс. 7,5 Вт. | 20400 | Новинка | Prime-I new
IPC3534SR3-DVPZ-F | IPC3534SR3-DVPZ-F-RU |  | Видеокамера IP Купольная антивандальная 4 Мп с ИК подсветкой до 30 м., Моторизированный объектив 2.8-12мм, 1/3" CMOS, угол обзора 98.26°~ 31.35°, ICR, 4MP (2592*1520), Max 30fps; 4MP (2560*1440), Max 30fps; 3MP (2304*1296), Max 30fps;1080P(1920*1080),Max30fps, тройной видеопоток, Ultra 265/H.264/MJPEG, WDR 120dB, 0.003Lux (F1.6, AGC ON) минимальная освещенность, cлот micro SD (128Gb), тревожные ввод/вывод 1/1, Audio ввод/вывод 1/1. Smart функции - Детекция движения, вторжение в зону, обнаружение вмешательства, аудио детекция, вторжение в область , детекция человека. IP67; IK10; -40°C до +60°C; 12V, PoE (IEEE802.3 af), Потребляемая мощность: макс. 8,7 Вт | 23700 |  | Prime-I | 4MP | Ultra 265 | 2.8-12mm, Motorized | √ | √ | X | X | 1/1 | 1/1 | √ | 120dB WDR,HLC,IP67&IK10, 3-Axis | 1/3" CMOS, ICR, 4MP (2592*1520), Max 30fps; 4MP (2560*1440), Max 30fps; 3MP (2304*1296), Max 30fps; 1080P (1920*1080), Max 30fps; Ultra 265/H.264/MJPEG, Triple streams ,DC12V & PoE, 120dB WDR, 2.8-12mm Motorized Varifocal lens,Alarm in/out 1/1, Audio, IR range: up to 30m, IR anti-reflection window, Micro SD card slot
IPC3234SB-ADZK-I0 | IPC3234SB-ADZK-I0-RU |  | Видеокамера IP Купольная антивандальная 4 Мп с ИК подсветкой до 40 м., моторизированный объектив 2.7-13.5мм, 1/3" CMOS, угол обзора 98.26°~ 31.35°, Ultra 265/H.264/MJPEG, WDR 120dB, 0.001 Lux (F1.2, AGC ON) минимальная освещенность, cлот micro SD (256Gb), тревожные ввод/вывод 1/1, Audio ввод/вывод 1/1, встроенный микрофон. Тройной видеопоток - Основной поток: 4MP (2688*1520), Max 30fps;4MP (2560*1440), Max 30fps; 3MP (2304*1296), Max 25fps; 1080P (1920*1080), Max 30fps; второй поток: 720P (1280*720), Max 30fps; D1 (720*576), Max 30fps; 640*360,Max 30fps; 2CIF(704*288), Max 30fps; CIF(352*288), Max 30fps; Третий поток: D1 (720*576), Max 30fps; 640*360,Max 30fps; 2CIF(704*288), Max 30fps; CIF(352*288), Max 30fps; Smart функции - Защита периметра, включая поперечение линии, вторжение, вход/выход из зоны. Детекция движения и аудио детекция, Интеллектуальное предотвращение ложных тревог вызванных движением листьев, птиц, светом и т.п. 6KV, IK10, IP67; -40°C до +60°C; 12V, PoE (IEEE802.3 af), 0.93kg, Потребляемая мощность: макс. 7,5 Вт. | 25200 | Новинка | Prime-I new
IPC3535SR3-DVPZ-F | IPC3535SR3-DVPZ-F-RU |  | Видеокамера IP Купольная антивандальная 5 Мп с ИК подсветкой до 30 м., Моторизированный объектив 2.8-12мм, 1/2.7" CMOS, угол обзора 96.23°~ 31.69°, ICR, 5MP (2592*1944), Max 20fps; 4MP (2560*1440), Max 30fps; 3MP (2304*1296), Max 30fps; 1080P (1920*1080), Max 30fps, тройной видеопоток, Ultra 265/H.264/MJPEG, WDR 120dB, 0.003Lux (F1.6, AGC ON) минимальная освещенность, cлот micro SD (128Gb), тревожные ввод/вывод 1/1, Audio ввод/вывод 1/1. Smart функции - Детекция движения, вторжение в зону, обнаружение вмешательства, аудио детекция, вторжение в область , детекция человека. IP67; IK10;-40°C до +60°C; 12V, PoE (IEEE802.3 af), Потребляемая мощность: макс. 9,5 Вт | 25900 |  | Prime-I | 5MP | Ultra 265 | 2.8-12mm, Motorized | √ | √ | X | X | 1/1 | 1/1 | √ | 120dB WDR,HLC,IP67&IK10, 3-Axis | \ CMOS, ICR, 5MP (2592*1944), Max 20fps; 4MP (2560*1440), Max 30fps; 3MP (2304*1296), Max 30fps; 1080P (1920*1080), Max 30fps;Ultra 265/H.264/MJPEG, Triple streams ,DC12V & PoE, 120dB WDR, 2.8-12mm Motorized Varifocal lens,Alarm in/out 1/1, Audio, IR range: up to 30m, IR anti-reflection window, Micro SD card slot
IPC3235SB-ADZK-I0 | IPC3235SB-ADZK-I0-RU |  | Видеокамера IP Купольная антивандальная 5 Мп с ИК подсветкой до 40 м., моторизированный объектив 2.7-13.5мм, 1/2.7" CMOS, угол обзора 106.25°~ 30.42°, Ultra 265/H.264/MJPEG, WDR 120dB, 0.002 Lux (F1.2, AGC ON) минимальная освещенность, cлот micro SD (256Gb), тревожные ввод/вывод 1/1, Audio ввод/вывод 1/1, встроенный микрофон. Тройной видеопоток - Основной поток: 5MP (2880*1620), Max 25fps; 4MP (2560*1440), Max 25fps; 3MP (2304*1296), Max 25fps; 1080P (1920*1080), Max 30fps; второй поток: D1 (720*576), Max 30fps; Третий поток: CIF (352*288), Max 30fps; Smart функции - Защита периметра, включая поперечение линии, вторжение, вход/выход из зоны. Детекция движения и аудио детекция, Интеллектуальное предотвращение ложных тревог вызванных движением листьев, птиц, светом и т.п. 2KV, IK10, IP67; -40°C до +60°C; 12V, PoE (IEEE802.3 af), металл+пластик, 0,45kg, Потребляемая мощность: макс. 5,5 Вт. | 27600 | Новинка | Prime-I new
IPC3632SB-ADZK-I0 | IPC3632SB-ADZK-I0-RU |  | Видеокамера IP Купольная антивандальная 2 Мп с ИК подсветкой до 40 м., моторизированный объектив 2.7-13.5мм, 1/2.8" CMOS, угол обзора 107.4°~ 29.2°, Ultra 265/H.264/MJPEG, WDR 120dB, Super Starlight: 0.0005 Lux (F1.2, AGC ON) минимальная освещенность, cлот micro SD (256Gb), встроенный микрофон. Тройной видеопоток - Основной поток: 2MP (1920*1080), Max 30fps; 720P (1280*720), Max 30fps; второй поток: 720P (1280*720), Max 30fps; D1 (720*576), Max 30fps; 640*360,Max 30fps; 2CIF(704*288), Max 30fps; CIF(352*288), Max 30fps; Третий поток: D1 (720*576), Max 30fps; 640*360,Max 30fps; 2CIF(704*288), Max 30fps; CIF(352*288), Max 30fps; Smart функции - Защита периметра, включая поперечение линии, вторжение, вход/выход из зоны. Детекция движения и аудио детекция, Интеллектуальное предотвращение ложных тревог вызванных движением листьев, птиц, светом и т.п. 6KV, IK10, IP67; -40°C до +60°C; 12V, PoE (IEEE802.3 af), металл, 0.69kg, кнопка сброса. Потребляемая мощность: макс. 7 Вт. | 19900 | Новинка | Prime-I new
IPC3634SR3-ADPZ-F | IPC3634SR3-ADPZ-F-RU |  | Видеокамера IP Купольная 4 Мп с ИК подсветкой до 30 м., Моторизированный объектив 2.8-12мм, 1/3" CMOS, угол обзора 98.26°~ 31.35°, ICR, 4MP (2592*1520), Max 30fps; 4MP (2560*1440), Max 30fps; 3MP (2304*1296), Max 30fps;1080P(1920*1080),Max30fps, тройной видеопоток, Ultra 265/H.264/MJPEG, WDR 120dB, 0.003Lux (F1.6, AGC ON) минимальная освещенность, cлот micro SD (128Gb), Audio - встроенный микрофон. Smart функции - Детекция движения, вторжение в зону, обнаружение вмешательства, аудио детекция, вторжение в область , детекция человека. IP67; -40°C до +60°C; 12V, PoE (IEEE802.3 af), Потребляемая мощность: макс. 8,16 Вт | 23500 |  | Prime-I | 4MP | Ultra 265 | 2.8-12mm, Motorized | √ | √ | X | Mic | X | X | √ | 120dB WDR, HLC, IP67, 3-Axis,Built-in Mic | 1/3" CMOS, ICR, 4MP (2592*1520), Max 30fps; 4MP (2560*1440), Max 30fps; 3MP (2304*1296), Max 30fps; 1080P (1920*1080), Max 30fps; Ultra 265/H.264/MJPEG, Triple streams ,DC12V & PoE, 120dB WDR, IP67, 2.8-12mm Motorized Varifocal lens, Bulit-in Mic,IR range: up to 30m, IR anti-reflection window, Micro SD card slot
IPC3634SB-ADZK-I0 | IPC3634SB-ADZK-I0-RU |  | Видеокамера IP Купольная антивандальная 4 Мп с ИК подсветкой до 40 м., моторизированный объектив 2.7-13.5мм, 1/3" CMOS, угол обзора 98.26°~ 31.35°, Ultra 265/H.264/MJPEG, WDR 120dB, 0.001 Lux (F1.2, AGC ON) минимальная освещенность, cлот micro SD (256Gb), встроенный микрофон. Тройной видеопоток - Основной поток: 4MP (2688*1520), Max 30fps;4MP (2560*1440), Max 30fps; 3MP (2304*1296), Max 25fps; 1080P (1920*1080), Max 30fps; второй поток: 720P (1280*720), Max 30fps; D1 (720*576), Max 30fps; 640*360,Max 30fps; 2CIF(704*288), Max 30fps; CIF(352*288), Max 30fps; Третий поток: D1 (720*576), Max 30fps; 640*360,Max 30fps; 2CIF(704*288), Max 30fps; CIF(352*288), Max 30fps; Smart функции - Защита периметра, включая поперечение линии, вторжение, вход/выход из зоны. Детекция движения и аудио детекция, Интеллектуальное предотвращение ложных тревог вызванных движением листьев, птиц, светом и т.п. 6KV, IK10, IP67; -40°C до +60°C; 12V, PoE (IEEE802.3 af), 0.69kg, Потребляемая мощность: макс. 7 Вт. | 24900 | Новинка | Prime-I new | 4MP | Ultra 265 | 2.7-13.5mm, Motorized
IPC3635SR3-ADPZ-F | IPC3635SR3-ADPZ-F-RU |  | Видеокамера IP Купольная 5 Мп с ИК подсветкой до 30 м., Моторизированный объектив 2.8-12мм, 1/2.7" CMOS, угол обзора 96.23°~ 31.69°, ICR, 5MP (2592*1944), Max 20fps; 4MP (2560*1440), Max 30fps; 3MP (2304*1296), Max 30fps; 1080P (1920*1080), Max 30fps, тройной видеопоток, Ultra 265/H.264/MJPEG, WDR 120dB, 0.003Lux (F1.6, AGC ON) минимальная освещенность, cлот micro SD (128Gb), Audio - встроенный микрофон. Smart функции - Детекция движения, вторжение в зону, обнаружение вмешательства, аудио детекция, вторжение в область , детекция человека. IP67; -40°C до +60°C; 12V, PoE (IEEE802.3 af), Потребляемая мощность: макс. 9,5 Вт | 25600 |  | Prime-I | 5MP | Ultra 265 | 2.8-12mm, Motorized | √ | √ | X | Mic | X | X | √ | 120dB WDR, HLC, IP67, 3-Axis,Built-in Mic | 1/2.7" CMOS, ICR, 5MP (2592*1944), Max 20fps; 4MP (2560*1440), Max 30fps; 3MP (2304*1296), Max 30fps; 1080P (1920*1080), Max 30fps; Ultra 265/H.264/MJPEG, Triple streams ,DC12V & PoE, 120dB WDR, IP67, 2.8-12mm Motorized Varifocal lens, Bulit-in Mic,IR range: up to 30m, IR anti-reflection window, Micro SD card slot
IPC3635SB-ADZK-I0 | IPC3635SB-ADZK-I0-RU |  | Видеокамера IP Купольная антивандальная 5 Мп с ИК подсветкой до 40 м., моторизированный объектив 2.7-13.5мм, 1/2.7" CMOS, угол обзора 106.25°~ 30.42°, Ultra 265/H.264/MJPEG, WDR 120dB, 0.002 Lux (F1.2, AGC ON) минимальная освещенность, cлот micro SD (256Gb), встроенный микрофон. Тройной видеопоток - Основной поток: 5MP (2880*1620), Max 25fps; 4MP (2560*1440), Max 25fps; 3MP (2304*1296), Max 25fps; 1080P (1920*1080), Max 30fps; второй поток: D1 (720*576), Max 30fps; Третий поток: CIF (352*288), Max 30fps; Smart функции - Защита периметра, включая поперечение линии, вторжение, вход/выход из зоны. Детекция движения и аудио детекция, Интеллектуальное предотвращение ложных тревог вызванных движением листьев, птиц, светом и т.п. 6KV, IK10, IP67; -40°C до +60°C; 12V, PoE (IEEE802.3 af), металл, 0,67kg, Потребляемая мощность: макс. 8,16 Вт. | 27100 | Новинка

## PTZ видеокамеры
Основные характеристики
Наименование (старое) | Наименование | Фото | Описание | РРЦ Руб. (MSRP RUB) | Статус | Resolution | Compression | LENS | PoE | (Micro)SD Slot | Corridor Mode | MIC | Audio I/0 | Alarm I/0 | Reset Button | Features | Description
PTZ IP видеокамеры | PTZ IP видеокамеры
Мини PTZ видеокамеры | Мини PTZ видеокамеры
IPC6412LR-X5P | IPC6412LR-X5P-RU |  | Видеокамера IP Скоростная поворотная уличная 2Мп с адаптивной ИК-подсветкой до 30м, с моторизованным вариофокальным объективом 2.7~ 13.5мм, 5Х optical zoom, CMOS 1/2.9", угол обзора 129.1°~104.3°, ICR, 1920x1080:30fps, тройной видеопоток, Ultra 265/H.264/MJPEG, DWDR, 0.03 Lux минимальная освещенность, cлот micro SD (256Gb), встроенный микрофон. Диапазон панорамирования 0° ~ 350°; Скорость панорамирования 0.1°/s ~ 60°/s, Предустановленная скорость: 60°/s, Диапазон наклона 0° ~ 90°, Скорость наклона 0.1° ~ 50°/s, Предустановленная скорость: 50°/s, IP66, -10°C до +50°C; 12V DC. Потребляемая мощность: макс. 12 Вт, Φ129мм×143мм, 0,75 кг. | 20400 | повышение цены | 2MP | Ultra 265 | 5X | √ | √ | X | mic | X | X | √ | DWDR,PoE, HLC,1024preset | 1/2.9" CMOS, ICR, 1920x1080:30fps, Ultra 265/H.264/MJPEG, Triple streams, DC12V, PoE,Micro SD card slot, -10-50℃,5x lens(2.7~ 13.5mm), IR range: up to 30m, Built-in Mic
IPC6415SR-X5UPW | IPC6415SR-X5UPW-RU |  | Wi-Fi Видеокамера IP Скоростная поворотная уличная 5Мп с адаптивной ИК-подсветкой до 30м, с моторизованным вариофокальным объективом 2.7~ 13.5мм, 5Х optical zoom, CMOS 1/2.8", угол обзора 54.40° ~ 3.44°, ICR, 2592 × 1944 30fps , тройной видеопоток, Ultra 265/H.264/MJPEG, 120dB WDR, 0.01 Lux минимальная освещенность, cлот micro SD (256Gb). Встроенный Mic и динамик. Smart функции - автоматическое отслеживание объекта, вторжение в зону, пересечение линий, детекция лиц, расфокусировка, смена сцены, подсчет посетителей, горячая карта. Диапазон поворота 0° ~ 350°; Диапазон наклона 0 ° ~ 90 ° , IP66, -10°C до +50°C; 12V DC. Потребляемая мощность: макс. 12 Вт, Φ129мм×143мм, 3кг. | 29000 | снижение цены | 5MP | Ultra 265 | 5X | √ | √ | √ | Mic/ Speaker | X | √ | √ | 120dB WDR,PoE, HLC,1024preset | 1/2.8" CMOS, ICR, 2592 × 1944 30fps, Ultra 265/H.264/MJPEG, Triple streams, DC12V, PoE,Micro SD card slot, -10-50℃,5x lens(2.7~ 13.5mm), IR range: up to 30m, Built-in Mic Built-in Speaker,Alarm in/out 1/1,120dB WDR
Уличные мини PTZ видеокамеры | Уличные мини PTZ видеокамеры
IPC672LR-AX4DUPKC | IPC672LR-AX4DUPKC-RU |  | Видеокамера IP Скоростная поворотная уличная Lighthunter 2Мп с адаптивной ИК-подсветкой до 50м, с моторизованным вариофокальным объективом 2.8~12мм, 4Х optical zoom, CMOS 1/2.8", Iris: F1.6, DC-Iris, угол обзора 32.5° ~ 95.7°, ICR, 1920×1080 30fps, тройной видеопоток, Ultra 265/H.264/MJPEG, 120dB WDR, 0.001 Lux минимальная освещенность вкл. F1.5, cлот micro SD (128Gb), встроеннный микрофон / спикер, OSD -8, ROI. Smart функции - аутотрекинг, ROI, детекция движения, вторжение в зону и др. Диапазон панорамирования 345°; Скорость панорамирования 0.1°/s ~ 50°/s, Диапазон наклона 90 °, Скорость наклона 0.1° ~ 40°/s, IP66, -30°C до +60°C; DC 12V ±25%, PoE (IEEE 802.3af). Потребляемая мощность: макс. 16 Вт, Ø133 x 269.4мм, 0,87кг. | 21600 |  | 2MP | Ultra 265 | 4x | √ | √ | N/A | Mic/ Speaker | X | X | √ | Lighthunter,WDR, IP66, 4X optical zoom, HLC, active deterrence,auto-tracking,strobe light human body detection and tracking dual-way talk | 1/2.8" CMOS, ICR, 1920x1080:30fps, Ultra 265/H.264/MJPEG, Triple streams, DC12V,POE, Micro SD card slot, mic&speaker, -20-60℃, IP66, 4x optical zoom( 2.8~ 12mm), IR range: up to 50m
IPC675LFW-AX4DUPKC-VG | IPC675LFW-AX4DUPKC-VG-RU |  | Видеокамера IP Скоростная поворотная уличная Lighthunter 5Мп с адаптивной ИК-подсветкой до 50м, с моторизованным вариофокальным объективом 2.8~12мм, 4Х optical zoom, CMOS 1/2.7", Iris: F1.6, DC-Iris, угол обзора 30.6°~104.1° (H), ICR, тройной видеопоток: Main Stream: 5MP (2880*1620), Max 30fps; 4MP (2560*1440), Max 25fps;3MP (2304*1296), Max 25fps; 2MP (1920*1080), Max 30fps; Sub Stream: 720P (1280*720), Max 30fps; D1 (720*576), Max 30fps; 640*360, Max 30fps; 2CIF (704*288), Max 30fps; CIF (352*288), Max 30fps; Third Stream: D1 (720*576), Max 30fps; 640*360, Max 30fps; 2CIF (704*288), Max 30fps; CIF (352*288), Max 30fps;, Ultra 265/H.264/MJPEG, 120dB WDR, 0.003 Lux минимальная освещенность вкл. F1.6, cлот micro SD (256Gb), встроеннный микрофон / спикер, OSD -8, ROI. Диапазон панорамирования 345°; Скорость панорамирования 0.1°/s ~ 50°/s, Диапазон наклона -10~110°, Скорость наклона 0.1° ~ 40°/s, IP66, -30°C до +60°C; DC 12V ±25%, PoE (IEEE 802.3af). Потребляемая мощность: макс. 18 Вт, Ø133 x 269.4мм, 0,87кг. | 24000 | новинка | 5MP | Ultra 265 | 4X | √ | √ |  | Built-in Mic/Speaker
Скоростные PTZ видеокамеры серии Navigator | Скоростные PTZ видеокамеры Navigator
IPC6322SR-X22P-D | IPC6322SR-X22P-D-RU |  | Видеокамера IP Скоростная поворотная уличная Lighthunter 2Мп с адаптивной ИК-подсветкой до 150м, с моторизованным вариофокальным объективом 5.2~ 114.4мм, 22Х optical zoom, CMOS 1/2.8", угол обзора 53.4° ~ 2.7°, ICR, 1920*1080@60fps, тройной видеопоток, Ultra 265/H.264/MJPEG, 120dB WDR, 0.003 Lux минимальная освещенность вкл. F1.5, cлот micro SD (256Gb), HLC, BLC, DIS, OSD -8, Privacy Mask до 24, ROI до8, детекция движения до 4, тревожные ввод/вывод 1/1, Audio ввод/вывод 1/1. Smart функции - детекция движения, аудио детекция, вторжение в зону, пересечение линий и др. Диапазон панорамирования 360°; Скорость панорамирования 0,1 ° / с ~ 240 ° / с, Предустановленная скорость: 300 ° / с, Диапазон наклона -15 ° ~ + 90 ° (автоматический реверс), Скорость наклона 0.1° ~ 80°/s, Предустановленная скорость: 80 ° / с, IP66, -40°C до +65°C; 12V±10% DC. PoE (требуется PSE-отдельный PoE-инжектор).Потребляемая мощность: макс. 4~27.6 Вт, Ø220 x 369мм, 3,4кг. Кнопка сброса. | 58900 |  | 2MP | Ultra 265 | 22X | √ | √ | N/A | X | 1/1 | 1/1 | √ | WDR, IP66, 22X optical zoom, HLC, PoE Smart functions, EIS,auto-tracking | 1/2.9" CMOS, ICR, 1920x1080:60fps, Ultra 265/H.264/MJPEG, Triple streams, DC12V/PoE(PSE Required), Micro SD card slot, Alarm in/out 1/1, Audio, -40-65℃, IP66, 22x optical zoom(5.2~ 114.4mm), IR range: up to 150m, IR anti-reflection window
IPC6322SR-X33UP-D | IPC6322SR-X33UP-D-RU |  | Видеокамера IP Скоростная поворотная уличная LightHunter 2Мп с адаптивной ИК-подсветкой до 150м пятого поколения с моторизованным вариофокальным объективом 4.5-148,5мм, 33Х optical zoom, CMOS 1/2.8", угол обзора 76,8°~ 2.1°, ICR, 1920x1080:25fps, тройной видеопоток, Ultra 265/H.264/MJPEG, 120dB WDR, 0.001 Lux минимальная освещенность, cлот micro SD (256Gb), тревожные ввод/вывод 2/1, Audio ввод/вывод 1/1. Smart функции - автотрекинг, детекция движения, вторжение в зону, пересечение линий, детекция лиц, подсчет посетителей и др. Диапазон панорамирования 360°; Скорость панорамирования 0,1 ° / с ~ 240 ° / с, Предустановленная скорость: 200 ° / с, Диапазон наклона -15 ° ~ + 90 ° (автоматический реверс), Скорость наклона 0.1° ~ 80°/s, Предустановленная скорость: 80 ° / с, IP66, -40°C до +65°C; 12V±10% DC, PoE (требуется PSE-отдельный PoE-инжектор). Потребляемая мощность: макс. 22 Вт, Φ220×369mm, 3,4 кг. Кнопка сброса. | 79000 |  | 2MP | Ultra 265 | 33X | √ | √ | N/A | X | 1/1 | 2/1 | √ | 120dB WDR, IP66, 33X optical zoom, HLC, PoE Smart functions, EIS, auto-tracking | 1/2.8" CMOS, ICR, 1920x1080:60fps, Ultra 265/H.264/MJPEG, Triple streams, DC12V/PoE(PSE Required), Micro SD card slot, Alarm in/out 2/1, Audio, -40-65℃, IP66, 33x optical zoom( 4.5~ 148.5mm), IR range: up to 150m, IR anti-reflection window,BNC
Скоростные PTZ видеокамеры | Скоростные PTZ видеокамеры
IPC6222ER-X20P-B | IPC6222ER-X20P-B-RU |  | Видеокамера IP Скоростная поворотная уличная 2Мп с адаптивной ИК-подсветкой до 150м, с моторизованным вариофокальным объективом 5.2-104мм, 20Х optical zoom, CMOS 1/2.8", угол обзора 60.2°~ 3.0°, ICR, 1920x1080:30fps, тройной видеопоток, Ultra 265/H.264/MJPEG, WDR 120, 0.001 Lux минимальная освещенность, cлот micro SD (256Gb), тревожные ввод/вывод 1/1, Audio ввод/вывод 1/1. Smart функции - автоматическое отслеживание объекта, вторжение в зону, пересечение линий, аудио детекция, детекция лиц, подсчет посетителей. Диапазон панорамирования 360°; Скорость панорамирования 0,1 ° / с ~ 240 ° / с, Предустановленная скорость: 300 ° / с, Диапазон наклона -15 ° ~ + 90 ° (автоматический реверс), Скорость наклона 0.1° ~ 160°/s, Предустановленная скорость: 240 ° / с, IP66, -40°C до +65°C; 24V AC/ DC, PoE (требуется PSE-отдельный PoE-инжектор). Потребляемая мощность: макс. 9 ~ 42 Вт, Ø227 x 359.4мм, 5,280 кг. | 64600 | снижение цены | 2MP | Ultra 265 | 20X | √ | √ | N/A | X | 1/1 | 1/1 | X | 120dB WDR, IP66, 20X optical zoom, HLC, Smart functions, EIS | 1/2.8" CMOS, ICR, 1920x1080:30fps, Ultra 265/H.264/MJPEG, Triple streams, AC24V/DC24V/PoE, Micro SD card slot, Alarm in/out 1/1, Audio, -40-65℃, IP66, 20x optical zoom(5.2 ~ 104mm), IR range: up to 150m, IR anti-reflection window
IPC6622ER-X33-VF | IPC6622ER-X33-VF-RU |  | Видеокамера Lighthunter IP Скоростная поворотная уличная 2Мп с адаптивной ИК-подсветкой до 150м, с моторизованным вариофокальным объективом 4.5-148,5мм, Starlight, 33Х optical zoom, CMOS 1/2.8", угол обзора 56.2°~ 2.6°, ICR, 1920x1080:60fps, пять видеопотоков: основной поток: 2MP(1920*1080),Max 60fps; дополнительный поток: 2MP (1920*1080), Max 60fps; третий поток: D1 (720*576), Max 60fps; четвертый: D1 (720*576), Max 60fps; пятый: D1 (720*576), Max 60fps, Ultra 265/H.264/MJPEG, WDR 120dB, 0.001 Lux минимальная освещенность, cлот micro SD (256Gb), тревожные ввод/вывод 2/1, Audio ввод/вывод 1/1. Smart функции - Support false alarm filtering：Line crossing detection, Intrusion detection, Region entrance detection, Region exit detection; Face capture; Motion detection, Audio detection, Tampering Alarm; Watermark, IP Address Filtering, Alarm input, Alarm output, Access Policy, ARP Protection, RTSP Authentication, User Authentication. Диапазон панорамирования 360°; Скорость панорамирования 0,1 ° / с ~ 240 ° / с, Предустановленная скорость: 300 ° / с, Диапазон наклона -15 ° ~ + 90 ° (автоматический реверс), Скорость наклона 0.1° ~ 160°/s, Предустановленная скорость: 240 ° / с, кнопка сброса, 6KV, IP66, -40°C до +65°C; 24V AC/12V DC, PoE+ (требуется PSE-отдельный PoE-инжектор). Потребляемая мощность: макс. 48 Вт, Ø227 x 359.4мм, 5,3 кг. | 93300 |  | 2MP | Ultra 265 | 33X

## NVR(Easy.Prime)
Основные характеристики
Наименование (старое) | Наименование | Фото | Описание | РРЦ Руб. (MSRP RUB) | Статус | Brief Description | SATA | Video Input | Incoming Bandwidth | Decoding Abililty | PoE | Network Interface | Audio In/Out | Alarm In/Out | Case
IP видеорегистраторы | IP видеорегистраторы
4-х канальные IP видеорегистраторы | 4-х канальные IP видеорегистраторы |  |  |  |  | Brief Description | SATA | Video Input | Incoming Bandwidth | Decoding Abililty | PoE | Network Interface | Audio In/Out | Alarm In/Out | Case
NVR301-04LE2-P4 | NVR301-04LE2-P4-RU |  | Видеорегистратор IP 4-х канальный с 4 POE портами. Видеовыходы HDMI/ VGA, Аудиовыход 1 канал RCA, Н.265/Н.264, Разрешение записи и просмотра 4K/5MP/4MP/3MP/1080p/960p/720p/D1/2CIF/CIF. Входящий поток 80 Мбит/с , Исходящий поток 64 Мбит/с, декодирование: 1 x 4K@30, 1 x 5MP@30, 2 x 4MP@30, 2 x 3MP@30, 4 x 1080P@30, удаленных пользователей 256, Одновременный просмотр 4 каналов, Smart: Face detection, Intrusion detection, Cross line detection, Audio detection, Defocus detection, Scene change detection, Auto tracking, Object Left Behind, Object Removed, Face search, Behavior search, People counting. Поддержка P2P, UPnP, NTP, DHCP, PPPoE , ONVIF, 1 SATA до 6 Tb, RJ-45 10M/100M Ethernet, 1 x USB2.0, 1 x USB3.0, питание 48В/9Вт (блок питания в комплекте) POE - 13.5W на каждый порт. Размеры 205 × 205 × 47 мм, вес 0.6 кг | 13900 |  | 4-ch, 1 SATA interface, 4 PoE, Smart 1U, H.265&4K | 1 | 4 | 80Mbps | 4 x 1080P@30 2 x 4MP@30 1 x 4K@30 | 4 | 1 | 1/1 | N/A | 1U
NVR301-04E2 | NVR301-04E2-RU |  | Видеорегистратор IP 4-х канальный. Видеовыходы HDMI/ VGA, Аудиовыход 1 канал RCA, Н.265/Н.264, Разрешение записи и просмотра 4K/5MP/4MP/3MP/1080p/960p/720p/D1/2CIF/CIF. Входящий поток 64 Мбит/с , Исходящий поток 64 Мбит/с, декодирование: 1 x 4K@30, 1 x 5MP@30, 2 x 4MP@30, 2 x 3MP@30, 4 x 1080P@30, удаленных пользователей 256, Одновременный просмотр 4 каналов, Smart: Face detection, Intrusion detection, Cross line detection, Audio detection, Defocus detection, Scene change detection, Auto tracking, Object Left Behind, Object Removed, Face search, Behavior search, People counting. Поддержка P2P, UPnP, NTP, DHCP, PPPoE , ONVIF, 1 SATA до 6 Tb, RJ-45 10M/100M Ethernet, 1 x USB2.0, 1 x USB3.0, питание 48В/9Вт (блок питания в комплекте) . Размеры 260 × 240 × 47 мм, вес 1,3 кг | 8900 |  | 4-ch, 1 SATA interface,Mini 1U, H.265&4K | 1 | 4 | 64Mbps | 4 x 1080P@30 2 x 4MP@30 1 x 4K@30 | N/A | 1 | 1/1 | N/A | 1U
NVR301-04E2-P4 | NVR301-04E2-P4-RU |  | Видеорегистратор IP 4-х канальный с 4 POE портами. Видеовыходы HDMI/ VGA, Аудиовыход 1 канал RCA, Н.265/Н.264, Разрешение записи и просмотра 4K/5MP/4MP/3MP/1080p/960p/720p/D1/2CIF/CIF. Входящий поток 80 Мбит/с , Исходящий поток 64 Мбит/с, декодирование: 1 x 4K@30, 1 x 5MP@30, 2 x 4MP@30, 2 x 3MP@30, 4 x 1080P@30, удаленных пользователей 256, Одновременный просмотр 4 каналов, Smart: Face detection, Intrusion detection, Cross line detection, Audio detection, Defocus detection, Scene change detection, Auto tracking, Object Left Behind, Object Removed, Face search, Behavior search, People counting. Поддержка P2P, UPnP, NTP, DHCP, PPPoE , ONVIF, 1 SATA до 6 Tb, RJ-45 10M/100M Ethernet, 1 x USB2.0, 1 x USB3.0, питание 48В/9Вт (блок питания в комплекте) POE - 13.5W на каждый порт. Размеры 260 × 240 × 47 мм, вес 1 кг | 14400 |  | 4-ch, 1 SATA interface, 4 PoE, Mini 1U, H.265&4K | 1 | 4 | 80Mbps | 4 x 1080P@30 2 x 4MP@30 1 x 4K@30 | 4 | 1 | 1/1 | N/A | 1U
NVR301-04S3 | NVR301-04S3-RU |  | Видеорегистратор IP 4-х канальный. Видеовыходы HDMI/ VGA, Н.265/Н.264, Разрешение записи и просмотра 4K/5MP/4MP/3MP/1080p/ 960p/720p/ D1/2CIF/CIF, Входящий поток 64 Мбит/с , Исходящий поток 48 Мбит/с, декодирование: 1 x 4K@30, 1 x 5MP@30, 2 x 4MP@30, 4 x 3MP@20, 4 x 1080p@30, удаленных пользователей 256, Одновременный просмотр 4 каналов, Поддержка P2P, UPnP, NTP, DHCP, PPPoE , ONVIF, 1 SATA до 10 Tb, RJ-45 10M/100M Ethernet, 2 x USB2.0, питание 12В/9Вт (блок питания в комплекте). Размеры 260 × 240 × 46 мм, вес 1 кг | 7900
NVR301-04S3-P4 | NVR301-04S3-P4-RU |  | Видеорегистратор IP 4-х канальный с 4 POE портами. Видеовыходы HDMI/ VGA, Аудиовыход 1 канал RCA, Н.265/Н.264, Разрешение записи и просмотра 4k/5MP/4MP/3MP/1080p/960p/720p/D1/2CIF/CIF, Входящий поток 64 Мбит/с , Исходящий поток 48 Мбит/с, декодирование: 1 x 4K@30, 1 x 5MP@30, 2 x 4MP@25, 2 x 3MP@30,4 x 1080p@25, удаленных пользователей 256, Одновременный просмотр 4 каналов, Поддержка P2P, UPnP, NTP, DHCP, PPPoE , ONVIF, 1 SATA до 10 Tb, RJ-45 10M/100M Ethernet, 2 x USB2.0, питание 48В/10Вт (блок питания в комплекте). Размеры 260 × 240 × 46 мм, вес 1 кг | 11600
NVR301-04LS3-P4 | NVR301-04LS3-P4-RU |  | Видеорегистратор IP 4-х канальный с 4 POE портами. Видеовыходы HDMI/ VGA, Н.265/Н.264, Разрешение записи и просмотра 4K/5MP/4MP/3MP/1080p/ 960p/720p/D1/2CIF/CIF. Входящий поток 64 Мбит/с , Исходящий поток 48 Мбит/с, декодирование: 1 x 4K@30, 1 x 5MP@30, 2 x 4MP@25, 2 x 3MP@30,4 x 1080p@25, удаленных пользователей 256, Одновременный просмотр 4 каналов, Поддержка P2P, UPnP, NTP, DHCP, PPPoE , ONVIF, 1 SATA до 10 Tb, RJ-45 10M/100M Ethernet, 2 x USB2.0, питание 48В/10Вт (блок питания в комплекте) POE - 13.5W на каждый порт. Размеры 205 × 205 × 46 мм, вес 0.6 кг | 11100
8-ми и 9-ти канальные IP видеорегистраторы | 8-ми и 9-ти канальные IP видеорегистраторы
NVR301-08LE2-P8 | NVR301-08LE2-P8-RU |  | Видеорегистратор IP 8-ми канальный с 8 POE портами. Видеовыходы HDMI/ VGA, Аудиовыход 1 канал RCA, Н.265/Н.264, Разрешение записи и просмотра 4K/5MP/4MP/3MP/1080p/960p/720p/D1/2CIF/CIF. Входящий поток 80 Мбит/с , Исходящий поток 64 Мбит/с, декодирование: 1 x 4K@30, 1 x 5MP@30, 2 x 4MP@30, 2 x 3MP@30, 4 x 1080P@30, 8 x 720p@30, удаленных пользователей 256, Одновременный просмотр 8 каналов, Smart: Face detection, Intrusion detection, Cross line detection, Audio detection, Defocus detection, Scene change detection, Auto tracking, Object Left Behind, Object Removed, Face search, Behavior search, People counting. Поддержка P2P, UPnP, NTP, DHCP, PPPoE , ONVIF, 1 SATA до 6 Tb, RJ-45 10M/100M Ethernet, 1 x USB2.0, 1 x USB3.0, питание 48В/9Вт (блок питания в комплекте) POE - 13.5W на каждый порт. Размеры 270 × 205 × 47 мм, вес 0.8 кг | 19300 |  | 8-ch, 1 SATA interface, 8 PoE, Smart 1U, H.265&4K | 1 | 8 | 80Mbps | 4 x 1080P@30 2 x 4MP@30 1 x 4K@30 | 8 | 1 | 1/1 | N/A | 1U
NVR301-08E2 | NVR301-08E2-RU |  | Видеорегистратор IP 8-ми канальный. Видеовыходы HDMI/ VGA, Аудиовыход 1 канал RCA, Н.265/Н.264, Разрешение записи и просмотра 4K/5MP/4MP/3MP/1080p/960p/720p/D1/2CIF/CIF. Входящий поток 64 Мбит/с , Исходящий поток 64 Мбит/с, декодирование: 1 x 4K@30, 1 x 5MP@30, 2 x 4MP@30, 2 x 3MP@30, 4x 1080p@30, 8 x 720p@30, удаленных пользователей 256, Одновременный просмотр 8 каналов, Smart: Face detection, Intrusion detection, Cross line detection, Audio detection, Defocus detection, Scene change detection, Auto tracking, Object Left Behind, Object Removed, Face search, Behavior search, People counting. Поддержка P2P, UPnP, NTP, DHCP, PPPoE , ONVIF, 1 SATA до 6 Tb, RJ-45 10M/100M Ethernet, 1 x USB2.0, 1 x USB3.0, питание 48В/9Вт (блок питания в комплекте) . Размеры 260 × 240 × 47 мм, вес 1,3 кг | 10400 |  | 8-ch, 1 SATA interface,Mini 1U, H.265&4K | 1 | 8 | 64Mbps | 4 x 1080P@30 2 x 4MP@30 1 x 4K@30 | N/A | 1 | 1/1 | N/A | 1U
NVR301-08E2-P8 | NVR301-08E2-P8-RU |  | Видеорегистратор IP 8-ми канальный с 8 POE портами. Видеовыходы HDMI/ VGA, Аудиовыход 1 канал RCA, Н.265/Н.264, Разрешение записи и просмотра 4K/5MP/4MP/3MP/1080p/960p/720p/D1/2CIF/CIF. Входящий поток 64 Мбит/с , Исходящий поток 64 Мбит/с, декодирование: 1 x 4K@30, 1 x 5MP@30, 2 x 4MP@30, 2 x 3MP@30, 4x 1080p@30, 8 x 720p@30, удаленных пользователей 256, Одновременный просмотр 8 каналов, Smart: Face detection, Intrusion detection, Cross line detection, Audio detection, Defocus detection, Scene change detection, Auto tracking, Object Left Behind, Object Removed, Face search, Behavior search, People counting. Поддержка P2P, UPnP, NTP, DHCP, PPPoE , ONVIF, 1 SATA до 6 Tb, RJ-45 10M/100M Ethernet, 1 x USB2.0, 1 x USB3.0, питание 48В/9Вт (блок питания в комплекте) . POE - 13.5W на каждый порт. Размеры 260 × 240 × 47 мм, вес 1,3 кг | 19800 |  | 8-ch, 1 SATA interface, 8 PoE, Mini 1U, H.265&4K | 1 | 8 | 80Mbps | 4 x 1080P@30 2 x 4MP@30 1 x 4K@30 | 8 | 1 | 1/1 | N/A | 1U
NVR301-08LS3-P8 | NVR301-08LS3-P8-RU |  | Видеорегистратор IP 8-ми канальный с 8 POE портами. Видеовыходы HDMI/ VGA, Н.265/Н.264, Разрешение записи и просмотра 8MP/5MP/4MP/3MP/1080p/960p/720p/D1/2CIF/CIF, Входящий поток 64 Мбит/с , Исходящий поток 48 Мбит/с, декодирование: 1 x 4K@30, 1 x 5MP@30, 2 x 4MP@25, 2 x 3MP@30,4 x 1080p@25, 8 x 960p@25,8 x 720p@30, удаленных пользователей 256, Одновременный просмотр 8 каналов, Поддержка P2P, UPnP, NTP, DHCP, PPPoE , ONVIF, 1 SATA до 10 Tb, RJ-45 10M/100M Ethernet, 2 x USB2.0, питание 52В/9Вт (блок питания в комплекте) POE - 13.5W на каждый порт. Размеры 270 × 204 × 45 мм, вес 0.8 кг | 16600
NVR301-08LX-P8 | NVR301-08LX-P8-RU |  | Видеорегистратор IP 8-ми канальный с 8 POE портами. Видеовыходы HDMI/ VGA, Двухсторонний аудиовход 1 канал RCA, Аудиовыход 1 канал RCA, Н.265/Н.264, Разрешение записи и просмотра 4K/5MP/4MP/3MP/1080p/960p/720p/D1/2CIF/CIF, Входящий поток 64 Мбит/с , Исходящий поток 64 Мбит/с, декодирование: 2 x 4k@30, 3 x 5MP@30, 4 x 4MP@30, 5 x 3MP@30,8 x 1080p@30, удаленных пользователей 256, Одновременный просмотр 8 каналов, Поддержка P2P, UPnP, NTP, DHCP, PPPoE , ONVIF, 1 SATA до 10 Tb, RJ-45 10M/100M Ethernet, 1 x USB2.0, 1 x USB3.0, питание 52В/8Вт (блок питания в комплекте) POE - 13.5W на каждый порт. Размеры 270 × 205 × 47 мм, вес 0.7 кг | 19500 |  | 8-ch, 1 SATA interface, 8 PoE, Mini 1U, H.265 | 1 | 8 | 80Mbps | 8 x 1080P@30 4 x 4MP@30 2 x 4K@30 | 8 | 1 | 1/1 | N/A | 1U
NVR301-08S3 | NVR301-08S3-RU |  | Видеорегистратор IP 8-х канальный. Видеовыходы HDMI/ VGA, , Н.265/Н.264, Разрешение записи и просмотра 4K/5MP/4MP/3MP/1080p/960p/720p/D1/2CIF/CIF, Входящий поток 64 Мбит/с , Исходящий поток 48 Мбит/с, декодирование: 1 x 4K@30, 1 x 5MP@30, 2 x 4MP@30, 4 x 3MP@20, 4 x 1080p@30, удаленных пользователей 256, Одновременный просмотр 8 каналов, Поддержка P2P, UPnP, NTP, DHCP, PPPoE , ONVIF, 1 SATA до 10 Tb, RJ-45 10M/100M Ethernet, 2 x USB2.0, питание 12В/9Вт (блок питания в комплекте). Размеры 260 × 240 × 46 мм, вес 1 кг | 8900
NVR301-08S3-P8 | NVR301-08S3-P8-RU |  | Видеорегистратор IP 8-ми канальный с 8 POE портами. Видеовыходы HDMI/ VGA, Н.265/Н.264, Разрешение записи и просмотра 4K/5MP/4MP/3MP/1080p/960p/720p/D1/2CIF/CIF, Входящий поток 64 Мбит/с , Исходящий поток 48 Мбит/с, запись: 8MP/5MP/4MP/3MP/1080p/960p/720p/D1/2CIF/CIF, декодирование: 1 x 4K@3, 1 x 5MP@30, 2 x 4MP@25, 2 x 3MP@30,4 x 1080p@25, 8 x 960p@25, удаленных пользователей 256, Одновременный просмотр 8 каналов, Поддержка P2P, UPnP, NTP, DHCP, PPPoE , ONVIF, 1 SATA до 10 Tb, RJ-45 10M/100M Ethernet, 2 x USB2.0, питание 52В/9Вт (блок питания в комплекте) POE - 13.5W на каждый порт. Размеры 260 × 240 × 46 мм, вес 1 кг | 17800
NVR301-08X | NVR301-08X-RU |  | Видеорегистратор IP 8-ми канальный. Видеовыходы HDMI/ VGA, Двухсторонний аудиовход 1 канал RCA. Н.265/Н.264, Разрешение записи и просмотра 4K/5MP/4MP/3MP/1080p/960p/720p/D1/2CIF/CIF, Входящий поток 64 Мбит/с , Исходящий поток 64 Мбит/с, декодирование: 2 x 4k@30, 3 x 5MP@30, 4 x 4MP@30, 5 x 3MP@30, 8 x 1080p@30, удаленных пользователей 256, Одновременный просмотр 8 каналов. Поддержка P2P, UPnP, NTP, DHCP, PPPoE , ONVIF, 1 SATA до 10 Tb, RJ-45 10M/100M Ethernet, 1 x USB2.0, 1 x USB3.0, питание 12В/8Вт (блок питания в комплекте). Размеры 260 × 240 × 47 мм, вес 1,3 кг | 12400 |  | 8-ch, 1 SATA interface,Mini 1U, H.265&4K | 1 | 8 | 64Mbps | 8 x 1080P@30 4 x 4MP@30 2 x 4K@30 | N/A | 1 | 1/1 | N/A | 1U
NVR301-08X-P8 | NVR301-08X-P8-RU |  | Видеорегистратор IP 8-ми канальный с 8 POE портами. Видеовыходы HDMI/ VGA, Двухсторонний аудиовход 1 канал RCA, аудиовыход 1 канал RCA. Н.265/Н.264, Разрешение записи и просмотра 4K/5MP/4MP/3MP/1080p/960p/720p/D1/2CIF/CIF, Входящий поток 64 Мбит/с , Исходящий поток 64 Мбит/с, декодирование: 2 x 4k@30, 3 x 5MP@30, 4 x 4MP@30, 5 x 3MP@30, 8 x 1080p@30, удаленных пользователей 256, Одновременный просмотр 8 каналов, Поддержка P2P, UPnP, NTP, DHCP, PPPoE , ONVIF, 1 SATA до 10 Tb, RJ-45 10M/100M Ethernet, 1 x USB2.0, 1 x USB3.0, питание 52В/8Вт (блок питания в комплекте) POE - 13.5W на каждый порт (макс 30Вт на порт). Размеры 260 × 240 × 47 мм, вес 1 кг | 20800 |  | 8-ch, 1 SATA interface, 8 PoE, Mini 1U, H.265 | 1 | 8 | 80Mbps | 8 x 1080P@30 4 x 4MP@30 2 x 4K@30 | 8 | 1 | 1/1 | N/A | 1U
NVR302-08S2-P8 | NVR302-08S2-P8-RU |  | Видеорегистратор IP 8-ми канальный с 8 POE портами. Видеовыходы HDMI/ VGA, Двухсторонний аудиовход 1 канал RCA, Аудиовыход 1 канал RCA. Н.265/Н.264, Разрешение записи и просмотра 8MP/6MP/5MP/4MP/3MP/1080p/960p/720p, Входящий поток 160 Мбит/с , Исходящий поток 64 Мбит/с, декодирование: 2 x 4K@30, 4x 4MP@30, 5 x 3MP@30, 8 x 1080P@30, удаленных пользователей 128, Одновременный просмотр 8 каналов, Поддержка P2P, UPnP, NTP, DHCP, PPPoE , ONVIF, 2 SATA до 10 Tb, RJ-45 10M/100M Ethernet, 1 x USB2.0, 1 x USB3.0, питание 220В/10Вт, POE - максимум 30W на порт, всего максимум 130Вт. размеры 380 мм ×315 мм × 53 мм , вес 2,6 кг | 29100 |  | 8-ch, 2 SATA interface, 1U, 8 PoE, H.265&4K | 2 | 8 | 160Mbps | 8 x 1080P@30 4 x 4MP@30 2 x 4K@30 | 8 | 1 | 1/1 | N/A | 1U
NVR302-09S2 | NVR302-09S2-RU |  | Видеорегистратор IP 9-ти канальный. Видеовыходы HDMI/ VGA, Аудиовыход 1 канал RCA, Н.265/Н.264, Разрешение записи и просмотра 8MP/6MP/5MP/4MP/3MP/1080p/960p/720p, Входящий поток 160 Мбит/с , Исходящий поток 64 Мбит/с, декодирование: 2 x 4K@30, 3 x 5MP@30, 4 x 4MP@30, 5 x 3MP@30, 8 x 1080p@30, 9 x 1080p@25, удаленных пользователей 256, Одновременный просмотр 9ти каналов, Поддержка P2P, UPnP, NTP, DHCP, PPPoE , ONVIF, 2 SATA до 10 Tb, RJ-45 10M/100M Ethernet, 1 x USB2.0, 1 x USB3.0 Front panel: 1 x USB2.0, питание 12В/15Вт (блок питания в комплекте), размеры 380mm × 315mm ×53mm , вес 1 кг | 18800
16-ти канальные IP видеорегистраторы | 16-ти канальные IP видеорегистраторы
NVR301-16LS3-P8 | NVR301-16LS3-P8-RU |  | Видеорегистратор IP 16-ти канальный с 8 POE портами. Видеовыходы HDMI/ VGA, Аудиовыход 1 канал RCA, Н.265/Н.264, Разрешение записи и просмотра 4K/5MP/4MP/3MP/1080p/960p/720p/D1/2CIF/CIF. Входящий поток 64 Мбит/с , Исходящий поток 48 Мбит/с, декодирование: 1 x 4K@30, 1 x 5MP@30, 2 x 4MP@30, 4 x 3MP@25, 4 x 1080p@30, 8 x 720p@30, 16 x D1@30, удаленных пользователей 128, Одновременный просмотр 8 каналов, поддержка P2P, UPnP, NTP, DHCP, PPPoE , ONVIF, 1 SATA до 6 Tb, RJ-45 10M/100M Ethernet, 2 x USB2.0, питание 48В/9Вт (блок питания в комплекте) POE - 30W максимум на каждый порт. Размеры 270 × 205 × 46 мм, вес 0.7 кг | 17600 | Новинка | 16-ch, 1 SATA interface, 8 PoE, Mini 1U, H.265 | 1 | 16 | 64Mbps | 1 x 4k@30, 1 x 5MP@30, 2 x 4MP@30, 4 x 3MP@25, 4 x 1080p@30, 8 x 720p@30, 16 x D1@25 | 8 | 1 | 0/1 | N/A | 1U
NVR301-16LE2-P8 | NVR301-16LE2-P8-RU |  | Видеорегистратор IP 16-ти канальный с 8 POE портами. Видеовыходы HDMI/ VGA, Аудиовыход 1 канал RCA, Н.265/Н.264, Разрешение записи и просмотра 4K/5MP/4MP/3MP/1080p/960p/720p/D1/2CIF/CIF. Входящий поток 80 Мбит/с , Исходящий поток 64 Мбит/с, декодирование: 1 x 4K@30, 1 x 5MP@30, 2 x 4MP@30, 2 x 3MP@30, 4 x 1080p@30, 8 x 720p@30, 16 x D1@30, удаленных пользователей 256, Одновременный просмотр 8 каналов, Smart: Face detection, Intrusion detection, Cross line detection, Audio detection, Defocus detection, Scene change detection, Auto tracking, Object Left Behind, Object Removed, Face search, Behavior search, People counting. Поддержка P2P, UPnP, NTP, DHCP, PPPoE , ONVIF, 1 SATA до 6 Tb, RJ-45 10M/100M Ethernet, 1 x USB2.0, 1 x USB3.0, питание 48В/9Вт (блок питания в комплекте) POE - 30W на каждый порт. Размеры 270 × 205 × 47 мм, вес 0.8 кг | 20300 |  | 16-ch, 1 SATA interface, 8 PoE, Smart 1U, H.265&4K | 1 | 16 | 80Mbps | 4 x 1080P@30 2 x 4MP@30 1 x 4K@30 | 8 | 1 | 1/1 | N/A | 1U
NVR301-16E2 | NVR301-16E2-RU |  | Видеорегистратор IP 16-ти канальный. Видеовыходы HDMI/ VGA, Аудиовыход 1 канал RCA, Н.265/Н.264, Разрешение записи и просмотра 4K/5MP/4MP/3MP/1080p/960p/720p/D1/2CIF/CIF. Входящий поток 64 Мбит/с , Исходящий поток 64 Мбит/с, декодирование: 1 x 4K@30, 1 x 5MP@30, 2 x 4MP@30, 2 x 3MP@30, 4x 1080p@30, 8 x 720p@30, 16 x D1@30, удаленных пользователей 256, Одновременный просмотр 16 каналов, Smart: Face detection, Intrusion detection, Cross line detection, Audio detection, Defocus detection, Scene change detection, Auto tracking, Object Left Behind, Object Removed, Face search, Behavior search, People counting. Поддержка P2P, UPnP, NTP, DHCP, PPPoE , ONVIF, 1 SATA до 6 Tb, RJ-45 10M/100M Ethernet, 1 x USB2.0, 1 x USB3.0, питание 48В/9Вт (блок питания в комплекте) . Размеры 260 × 240 × 47 мм, вес 1,3 кг | 11900 |  | 16-ch, 1 SATA interface,Mini 1U, H.265&4K | 1 | 16 | 64Mbps | 4 x 1080P@30 2 x 4MP@30 1 x 4K@30 | N/A | 1 | 1/1 | N/A | 1U
NVR301-16S3 | NVR301-16S3-RU |  | Видеорегистратор IP 16-ти канальный. Видеовыходы HDMI/ VGA, Аудиовыход 1 канал RCA, Н.265/Н.264, Разрешение записи и просмотра 8MP/6MP/5MP/4MP/3MP/1080p/960p/720p, Входящий поток 64 Мбит/с , Исходящий поток 48 Мбит/с, декодирование: 1 x 4K@30, 1 x 5MP@30, 2 x 4MP@30, 4 x 3MP@20, 4x 1080p@30, 8 x 720p@30, 16 x D1@20, удаленных пользователей 128, Face detection, Intrusion detection, Cross line detection, Audio detection, Face search, Behavior search. Одновременный просмотр 16ти каналов, Поддержка P2P, UPnP, NTP, DHCP, PPPoE , ONVIF, 1 SATA до 6 Tb, RJ-45 10M/100M Ethernet, Front panel: 2 x USB2.0, питание 12В/15Вт (блок питания в комплекте), размеры 380mm × 315mm ×53mm , вес 0,98 кг | 9700 | Новинка | 16-ch, 1 SATA interface,Mini 1U, H.265 | 1 | 16 | 64Mbps | 1 x 4K@30, 1 x 5MP@30, 2 x 4MP@30, 4 x 3MP@25, | N/A | 1 | 0/1 | N/A | 1U
NVR302-16S2 | NVR302-16S2-RU |  | Видеорегистратор IP 16-ти канальный. Видеовыходы HDMI/ VGA, Аудиовыход 1 канал RCA, Н.265/Н.264, Разрешение записи и просмотра 8MP/6MP/5MP/4MP/3MP/1080p/960p/720p, Входящий поток 160 Мбит/с , Исходящий поток 64 Мбит/с, декодирование: 2 x 4K@30, 3 x 5MP@30, 4 x 4MP@30, 5 x 3MP@30, 8 x 1080p@30, 9 x 1080p@25, удаленных пользователей 256, Одновременный просмотр 16ти каналов, Поддержка P2P, UPnP, NTP, DHCP, PPPoE , ONVIF, 2 SATA до 10 Tb, RJ-45 10M/100M Ethernet, 1 x USB2.0, 1 x USB3.0 Front panel: 1 x USB2.0, питание 12В/15Вт (блок питания в комплекте), размеры 380mm × 315mm ×53mm , вес 1 кг | 21300 |  | 16-ch, 2 SATA interface, 1U, H.265&4K | 2 | 16 | 160Mbps | 8 x 1080P@30 4 x 4MP@30 2 x 4K@30 | N/A | 1 | 1/1 | N/A | 1U
NVR302-16S2-P16 | NVR302-16S2-P16-RU |  | Видеорегистратор IP 16-ти канальный с 16 POE портами. Видеовыходы HDMI/ VGA, Двухсторонний аудиовход 1 канал RCA, Аудиовыход 1 канал RCA, Н.265/Н.264, Разрешение записи и просмотра 8MP/6MP/5MP/4MP/3MP/1080p/960p/720p, Входящий поток 160 Мбит/с , Исходящий поток 64 Мбит/с, декодирование: 2 x 4K@30, 4x 4MP@30, 5 x 3MP@30, 8 x 1080P@30, 16 x 720P@30, удаленных пользователей 128, Одновременный просмотр 16 каналов, Поддержка P2P, UPnP, NTP, DHCP, PPPoE , ONVIF, 2 SATA до 10 Tb, RJ-45 10M/100M Ethernet, 1 x USB2.0, 1 x USB3.0, питание 220В/10Вт, POE - максимум 30W на порт, всего 240Вт., размеры 380 мм ×315 мм × 53 мм , вес 2,6 кг | 39000 |  | 16-ch, 2 SATA interface, 1U, 16 PoE, H.265&4K | 2 | 16 | 160Mbps | 8 x 1080P@30 4 x 4MP@30 2 x 4K@30 | 16 | 1 | 1/1 | N/A | 1U
NVR301-16LX-P8 | NVR301-16LX-P8-RU |  | Видеорегистратор IP 16-ти канальный с 8 POE портами. Видеовыходы HDMI/ VGA, Двухсторонний аудиовход 1 канал RCA, Аудиовыход 1 канал RCA, Н.265/Н.264, Разрешение записи и просмотра 4K/5MP/4MP/3MP/1080p/960p/720p/D1/2CIF/CIF, Входящий поток 64 Мбит/с , Исходящий поток 64 Мбит/с, декодирование: 2 x 4k@30, 3 x 5MP@30, 4 x 4MP@30, 5 x 3MP@30,8 x 1080p@30, удаленных пользователей 256, Одновременный просмотр 8 каналов, Поддержка P2P, UPnP, NTP, DHCP, PPPoE , ONVIF, 1 SATA до 10 Tb, RJ-45 10M/100M Ethernet, 1 x USB2.0, 1 x USB3.0, питание 52В/8Вт (блок питания в комплекте) POE - 13.5W на каждый порт. Размеры 270 × 205 × 47 мм, вес 0.7 кг | 21000 |  | 16-ch, 1 SATA interface, 8 PoE, Mini 1U, H.265 | 1 | 16 | 80Mbps | 8 x 1080P@30 4 x 4MP@30 2 x 4K@30 | 8 | 1 | 1/1 | N/A | 1U
NVR301-16X | NVR301-16X-RU |  | Видеорегистратор IP 16-ти канальный. Видеовыходы HDMI/ VGA, Двухсторонний аудиовход 1 канал RCA, Н.265/Н.264, Разрешение записи и просмотра 4K/5MP/4MP/3MP/1080p/960p/720p/D1/2CIF/CIF, Входящий поток 64 Мбит/с , Исходящий поток 64 Мбит/с, декодирование: 2 x 4K@30, 3 x 5MP@30, 4 x 4MP@30, 5 x 3MP@30,8 x 1080p@30, 16 x 720p@30к/с, удаленных пользователей 128, Одновременный просмотр 16 каналов, Поддержка P2P, UPnP, NTP, DHCP, PPPoE , ONVIF, 1 SATA до 10 Tb, RJ-45 10M/100M Ethernet, 1 x USB2.0, 1 x USB3.0, питание 12В/8Вт (блок питания в комплекте), размеры 260 × 240 × 47 мм, вес 1,3 кг | 13900 |  | 16-ch, 1 SATA interface,Mini 1U, H.265&4K | 1 | 16 | 64Mbps | 8 x 1080P@30 4 x 4MP@30 2 x 4K@30 | N/A | 1 | 1/1 | N/A | 1U
32-х канальные IP видеорегистраторы | 32-х канальные IP видеорегистраторы
NVR302-32S | NVR302-32S-RU |  | Видеорегистратор IP 32-х канальный. Видеовыходы HDMI/ VGA, Аудиовыход 1 канал RCA, Н.265/Н.264, Разрешение записи и просмотра 8MP/6MP/5MP/4MP/3MP/1080p/960p/720p, Входящий поток 160 Мбит/с , Исходящий поток 64 Мбит/с, декодирование: 2 x 4K@30 к/с, 3 x 5MP@30 к.с, 4 x 4MP@30к/с, 5 x 3MP@30, 8 x 1080p@30к/с, 16 x 720p@30к/с, 32 x D1, удаленных пользователей 256, Одновременный просмотр 32 каналов, Поддержка P2P, UPnP, NTP, DHCP, PPPoE , ONVIF, 2 SATA до 10 Tb, 2 x RJ-45 10M/100M Ethernet, 1 x USB3.0, 2 x USB2.0, питание 12В/15Вт (блок питания в комплекте), размеры 380 мм ×315 мм × 49 мм , вес 2,48 кг | 21300 |  | 32-ch, 2 SATA interface, 1U, H.265&4K | 2 | 32 | 160Mbps | 8 x 1080P@30 4 x 4MP@30 2 x 4K@30 | N/A | 2 | 1/1 | N/A | 1U
NVR304-32S | NVR304-32S-RU |  | Видеорегистратор IP 32-х канальный. Видеовыходы HDMI/ VGA, Аудиовыход 1 канал RCA, Н.265/Н.264, Разрешение записи и просмотра 8MP/6MP/5MP/4MP/3MP/1080p/960p/720p, Входящий поток 160 Мбит/с , Исходящий поток 64 Мбит/с, декодирование: 2 x 4K@30 к/с, 3 x 5MP@30 к.с, 4 x 4MP@30к/с, 5 x 3MP@30, 8 x 1080p@30к/с, 16 x 720p@30к/с, 32 x D1, удаленных пользователей 256, Одновременный просмотр 32 каналов, Поддержка P2P, UPnP, NTP, DHCP, PPPoE , ONVIF, 4 SATA до 10 Tb, 2 x RJ-45 10M/100M Ethernet, 1 x USB3.0, 2 x USB2.0, питание 12В/15Вт (блок питания в комплекте), размеры 440 мм ×344 мм × 44 мм , вес 3,15 кг | 29600 |  | 32-ch, 4 SATA interface, 1U, H.265&4K, Dual Network interface | 4 | 32 | 160Mbps | 8 x 1080P@30 4 x 4MP@30 2 x 4K@30 | N/A | 2 | 1/1 | N/A | 1U
NVR304-32S-P16 | NVR304-32S-P16-RU |  | Видеорегистратор IP 32х канальный с 16 POE портами. Видеовыходы HDMI/ VGA, Аудиовыход 1 канал RCA, Н.265/Н.264, Разрешение записи и просмотра 8MP/6MP/5MP/4MP/3MP/1080p/960p/720p/D1/2CIF/CIF, Входящий поток 160 Мбит/с , Исходящий поток 84 Мбит/с, декодирование: 2 x 4K@30, 4x 4MP@30, 5 x 3MP@30, 8 x 1080P @30, 16 x 720P@30, удаленных пользователей 256, Одновременный просмотр 16 каналов, Поддержка P2P, UPnP, NTP, DHCP, PPPoE , ONVIF, 4 SATA до 14 Tb, RJ-45 10M/100M Ethernet, 1 x USB2.0, 1 x USB3.0, аудио 1/1, тревожный вход/выход 4/1, питание 220В/8Вт, POE - 16.25W на каждый порт. размеры 400 мм ×362 мм × 74 мм , вес 5 кг | 55300 |  | 32-ch, 4 SATA interface, 1.5U, H.265&4K, 16 PoE | 4 | 32 | 160Mbps | 8 x 1080P@30 4 x 4MP@30 2 x 4K@30 | 16 | 1 | 1/1 | 16/4 | 1.5U

## Gybrid NVR
Наименование | Наименование | Фото | Описание | РРЦ Руб. (MSRP RUB) | Статус | Brief Description | SATA | Video Input | Incoming Bandwidth | Encoding Ability | Network Interface | Audio In/Out | Alarm In/Out | Case
4-х канальные гибридные видеорегистраторы | 4-х канальные гибридные видеорегистраторы
XVR301-04Q | XVR301-04Q-RU |  | Видеорегистратор гибридный 4-х канальный мультиформатный; Поддержка форматов AHD input: 8MP@15fps(channel1),5MP@20fps, 4MP@30fps, 3MP@30fps(channel1), 1080P@30fps, 720P@60fps; Поддержка TVI input: 8MP@15fps(channel1), 5MP@20fps, 4MP@30fps, 3MP@20fps (channel1), 1080P@30fps, 720P@60fps, Поддержка CVI input: 8MP@15fps(channel1), 5MP@20fpsб 4MP@30fps, 1080P@30fps, 720P@30fps Поддержка CVBS input; Поддержка IP камер: до 6 каналов (только IP) или 2канала 4К.; Входящий поток 48 Мбит/с , Исходящий поток 60 Мбит/с; HDD: 1 SATA до 10Тб; Видеовыходы: 1 HDMI, 1 VGA 1920*1080P; Сеть: 1 порт 100Mb; USB 2.0 - 2 порта; Аудио вх./вых двухстороннее, 1-канал RCA; 1-канал BNC, 1 x RS485, поддержка H.264; удаленных пользователей 128, Одновременный просмотр 6 каналов, 2 x USB2.0, питание 12В/8Вт (блок питания в комплекте) . Размеры 260 × 240 × 46 мм, вес 1.1 кг | 8200 |  | 6-ch , 1 SATA interface, 4 BNC/5MP Lite, Mini 1U, H.265, audio over coaxial, intrusion/crossing line | 1 | 4+2 | 48Mbps | 8MP Lite@8fps (channel1） 5MPLite@12fps 4MP Lite@15fps 3MP@15fps(channel1) 2MP@15fps 720P@30fps | 1 | 1/1 | N/A | 1U
8-ми канальные гибридные видеорегистраторы | 8-ми канальные гибридные видеорегистраторы
XVR302-08U-IF | XVR302-08U-IF-RU |  | Видеорегистратор гибридный 8-ми канальный мультиформатный; Поддержка форматов AHD input: 8MP@15fps(channel1),5MP@20fps, 4MP@30fps, 3MP@30fps(channel1), 1080P@30fps, 720P@60fps; Поддержка TVI input: 8MP@15fps(channel1), 5MP@20fps, 4MP@30fps, 3MP@20fps (channel1), 1080P@30fps, 720P@60fps, Поддержка CVI input: 8MP@15fps(channel1), 5MP@20fpsб 4MP@30fps, 1080P@30fps, 720P@30fps Поддержка CVBS input; Поддержка IP камер: до 12 каналов (только IP) или 4канала 4К.; Входящий поток 56 Мбит/с , Исходящий поток 64 Мбит/с; HDD: 2 SATA до 10Тб; Видеовыходы: 1 HDMI, 1 VGA 1920*1080P; Сеть: 1 порт 100Mb; USB 2.0 - 2 порта; Аудио вх./вых двухстороннее, 1-канал RCA; 1-канал BNC, 1 x RS485, поддержка H.264; удаленных пользователей 128, Одновременный просмотр 6 каналов, 2 x USB2.0, питание 12В/8Вт (блок питания в комплекте) . Размеры 380 ×315× 53 мм, вес 1.9 кг Видеоаналитика | 33300 |  | 16-ch , 2 SATA interface, 8 BNC/5MP, 1U, H.265, audio over coaxial, face recognition | 2 | 8+8 | 80Mbps | 8MP@8fps 5MP@12fps 4MP@15fps 3MP@18fps 2MP@25fps 720P@30fps | 1 | 4/1 | 8/4 | 1U
16-ти канальные гибридные видеорегистраторы | 16-ти канальные гибридные видеорегистраторы
XVR302-16Q-IF | XVR302-16Q-IF-RU |  | Видеорегистратор гибридный 16-ти канальный мультиформатный; Поддержка форматов AHD input: 8MP@15fps(channel1),5MP@20fps, 4MP@30fps, 3MP@30fps(channel1), 1080P@30fps, 720P@60fps; Поддержка TVI input: 8MP@15fps(channel1), 5MP@20fps, 4MP@30fps, 3MP@20fps (channel1), 1080P@30fps, 720P@60fps, Поддержка CVI input: 8MP@15fps(channel1), 5MP@20fpsб 4MP@30fps, 1080P@30fps, 720P@30fps Поддержка CVBS input; Поддержка IP камер: до 24 каналов (только IP) или 8каналов 4К.; Входящий поток 72 Мбит/с , Исходящий поток 80 Мбит/с; HDD: 2 SATA до 10Тб; Видеовыходы: 1 HDMI, 1 VGA 1920*1080P; Сеть: 1 порт 100Mb; USB 2.0 - 2 порта; Аудио вх./вых двухстороннее, 1-канал RCA; 1-канал BNC, 1 x RS485, поддержка H.264; удаленных пользователей 128, Одновременный просмотр 6 каналов, 2 x USB2.0, питание 12В/12Вт (блок питания в комплекте) . Размеры 380 ×315× 53 мм, вес 1.9 кг. Видеоаналитика | 34600 |  | 24-ch , 2 SATA interface, 16 BNC/5MP lite, 1U, H.265, audio over coaxial, face recognition | 2 | 16+8 | 72Mbps | 8MP Lite@8fps(channel1-channel4） 5MP Lite@12fps 4MP Lite@15fps 3MP@15fps(channel1-channel4) 2MP@15fps 720P@30fps | 1 | 1/1 | 4/1 | 1U

## Accessories
| Наименование | Фото | Описание | РРЦ Руб. | Статус | Комментарий
Клавиатура
| KB-1100 |  | UNV KB-1100 Network Control Keyboard • LCD screen display • Four-dimensional joystick control • Based on IP network • Support multiple user permissions • Connectable to NVR to control NVR menu and PTZ operations • Multiple devices can be connected | 33600
Блоки питания и POE инжекторы
| PWR-DC1201-EU |  | DC12V/1A Wall Plug Standard Power Adapter | 700
| PWR-AC2403-EU-NB |  | AC24V/3A European Standard Power Adapter | 3000
| PWR-DC5611-P@NB |  | Инжектор POE, Non-Brand 60W PSE, NPUT AC 100-240V~ 50/60Hz 2AMax, OUTPUT DC 56V/1.1A (+2%,-4%), 473g(1.04lb), Dimension(LxWxH): 183mmx70.8mmx37mm(7.20”x2.79”x1.46”) | 11200
Кожухи
| HS-108-IN |  | Housing (Indoor) 305mmx115.4mmx92mm (12.0" x 4.5"x 3.6") 0.8kg(1.8lb) | 3000
| HS-217S-IN |  | Housing(Outdoor -20 ℃~60 ℃) Outside: 462mm×161mm×112mm (17.04” x 6.3”x 4.4”) Inside: 365×105×78.5mm (12.2”×4.2”×3.1”) 1.42kg(3.13lb) | 5300
| HS-217SHB-BL |  | Housing(Outdoor (including sun shade,Heater,Fan), -40 ℃~60 ℃) Outside:433mm×161mm×112mm(17.04” x 6.3”x 4.4”) Inside: 309.4mm×106.4mm×78.5mm(12.2” x 4.2”x 3.1”) 1.6KG(3.53lb) | 8300
| HS-217S-B-NB |  | HS-217S-B-NB (including sun shade) Application Indoor\Outdoor Operating Condition –20℃~60℃(-4°F ~ 140°F) Humidity ≤95%RH( non-condensing) Dimensions (L × W × H) 497.7mm×122.6mm×168.9mm Weight 2.4kg(5.3lb) Material Shell:aluminum alloy Sun shade:plastic | 7700
| HS-217SHB-B-NB |  | HS-217SHB-B-NB (including sun shade,Heater,Fan) Application Indoor\Outdoor Power supply AC24V Power Heater:20W, Fan:1.8W Operating Condition –40℃~70℃(-40°F ~ 158°F) Humidity ≤95%RH( non-condensing) Working conditions of temperature control module The heating on:≤9±3℃ The heating off:≥14±3℃ The fan opens when the heat is turned on Dimensions (L × W × H) 497.7mm×122.6mm×168.9mm Weight 2.7kg(5.95lb) Material Shell:aluminum alloy Sun shade:plastic Ingress Protection IP66 | 10600
| HS-217SHB-IR-B-NB |  | HS-217SHB-IR-B-NB (including sun shade,Heater,Fan) Application Indoor\Outdoor Power Supply AC24V Power Heater:20W, Fan:1.8W, IR:≤12W Operating Condition –40℃~70℃(-40°F ~ 158°F) Humidity ≤95%RH( non-condensing) Working Conditions of Temperature Control Module The heating on:≤9±3℃ The heating off:≥14±3℃ The fan opens when the heat is turned on Dimensions (L × W × H) 497.7mm×122.6mm×168.9mm Weight 2.8kg(6.2lb) Material Shell:aluminum alloy Sun shade:plastic Ingress Protection IP66 IR Distance 100m | 12100
| HS-217SHB-IR |  | Housing(Outdoor (including sun shade, Heater,Fan), -40 ℃~60 ℃, Built-in IR LED) Outside: 462mm×161mm×112mm(18.2” x 6.3”x 4.4”) Inside: 300×105×78.5mm (11.8”×4.1”×3.1”) 1.65KG(3.63lb) | 12700
Объективы
| LENS-YM0312D-3M-NB |  | Focal Length: 3-12mm; Mount: CS; Format: 1/2.7"; Pixel: 3MP; Aperture: DC-Iris，F1.4; Angle of view: 105.6°-28.4°; Size: Φ29.0×44.2×43.5 | 4500
★ | LENS-DM3816-8M-NB |  | Focal Length 3.8~16mm Iris F1.6~ F2.8, DC auto-Iris Lens Mount CS Format 1/1.7″ Horizontal Angle of View 103.5°~28°(H) Dimensions(mm) Φ49.5mmx83.4mm Weight 0.2kg(0.44lb) | 16200
★ | LENS-DM0825-8M-NB |  | Focal Length 8~25mm Iris F1.4, DC auto-Iris Lens Mount CS Format 1/1.8″ Horizontal Angle of View 51.9°~17.1°(H) Dimensions(mm) Φ50mmx83.5mm (Φ1.97” x 3.29”) Weight 0.27kg(0.60lb) | 20100
★ | LENS-DM3816D-3M-NB |  | Focal Length: 3.8-16mm; Mount: C; Format: 1/1.8"; Pixel: 3MP; Aperture: DC-Iris，F1.6; Angle of view: 103°-22.5°; Size: Φ52*79.1 | 9200
★ | LENS-DM1570-8M-NB |  | Focal Length 15~70mm Iris F1.5, DC auto-Iris Lens Mount C Format 1/1.7″ Horizontal Angle of View 26°~6.3°(H) Dimensions(mm) Φ58mmx113mm (Φ2.29” x 4.45” ) Weight 0.45kg(0.99lb) | 33900
| LENS-DM0825-5M-NB |  | Focal Length 8~25mm Iris F1.4, DC auto-Iris Lens Mount CS Format 1/1.8″ Horizontal Angle of View 50.9°~17.3°(H) Dimensions(mm) Φ50mmx83.5mm (Φ1.97” x 3.29”) Weight 0.27kg(0.60lb) | 17100
| LENS-DM1250D-3M-IN |  | Focal Length: 12-50mm; Mount: CS; Format: 1/1.8"; Pixel: 3MP; Aperture: DC-Iris，F1.5; Angle of view: 32.5°-8.4°; Size: Φ43×78.7 | 16500
Кронштейны и монтажные коробки для видеокамер
| TR-UF45-I-IN |  | Fish Eye Dome Plate Mount, Indoor and outdoor; Dimensions Φ125.2mmx44mm(Φ4.9” x 1.7”) Weight 0.155kg(0.34lb) Material Aluminum alloy. Application Lite series fish eye dome. Combination with TR-CE45-IN、TR-UF45-A-IN、TR-UF45-G | 900
| TR-JB04-B-IN |  | Fixed Dome Junction Box, Wall installation for IPC34 Series fixed dome and IPC81 Series fisheye camera Dimensions Φ149.2mmx40mm (5.9” x1.6”) Weight 0.28kg(0.6lb) Material Aluminum alloy | 1500
| TR-JB07-B-IN |  | 7-inch Junction Box, Outdoor or indoor cable junction box for IPC2XX and IPC74X series(Extra back outlet) Dimensions 126mmx125mmx55mm (5.0” x4.9” x2.2”) Weight 0.72kg(1.6lb) Material Aluminium alloy | 3000
| TR-JB07/WM03-C-IN |  | 3-inch Fixed Dome Outdoor Wall Mount, wall installation for 3-inch fixed dome(Extra back outlet) Dimensions 126mmx126mmx233mm (5” x5” x9.2”) Weight 1.0kg(2.2lb) Material Aluminum alloy | 3600
| TR-JB05-IN |  | Mini Bullet Camera Junction Box, Junction box for mini bullet dome camera(Extra back outlet) Dimensions 93mmx93mmx43mm(3.7” x3.7”x 1.7”) Weight 0.2kg(0.44lb) Material Aluminum alloy | 1400
| TR-JB07/WM04-IN |  | 4-inch Fixed Dome Outdoor Wall Mount, Outdoor, wall installation for 4-inch fixed dome Dimensions 253mmx125mmx125mm (10” x4.9” x4.9”) Weight 0.96kg(2.1lb) Material Aluminum alloy | 3600
| TR-JB03-H-IN |  | Fixed Dome Junction Box, Junction box for IPC363X Series, IPC36XXS/E Series fixed dome and 4MP fisheye Dimensions Φ126mm*36mm (4.96” x1.42”) Weight 0.24kg(0.53lb) Material Aluminum alloy | 1200
| TR-JB04-D-IN |  | Fixed Dome Junction Box, Wall installation for 8MP fisheye Dimensions Φ149.2mm*40mm (5.87” x1.57”) Weight 0.31kg(0.68lb) Material Aluminum alloy | 1500
| TR-JB03-I-IN |  | Fixed Dome Junction Box, Wall installation for IPC36XXL Series fixed dome Dimensions Φ117.8mm*36mm (4.64” x1.42”) Weight 0.2kg(0.44lb) Material Aluminum alloy | 1200
| TR-JB07-D-IN |  | Bullet Junction Box, Outdoor or indoor cable junction box for IPC23XX/222X、IPC74X and IPC252/26X series(Extra back outlet) Dimensions Φ125mm*125mm*55mm (4.92” x4.92”x2.17”) Weight 0.75kg(1.65lb) Material Aluminum alloy | 3000
| TR-JB07/WM03-F-IN |  | Fixed Dome Outdoor Wall Mount, wall installation for IPC363X and IPC36XXS/E series fixed dome(Extra back outlet) Dimensions Φ125mm*125mm*233mm (4.92” x4.92”x9.17”) Weight 0.98kg(2.16lb) Material Aluminum alloy | 3600
| TR-JB03-G-IN |  | Fixed Dome Junction Box, Junction box for IPC32X Series and IPC31x series fixed dome. Dimensions φ106.6mm*36mm (4.20” x1.42”) Weight 0.2kg(0.44lb) Material Aluminum alloy | 1200
| TR-JB04-C-IN |  | Wall installation for IPC323X Series fixed dome Dimensions Φ144.8mm*40mm (5.70” x1.57”) Weight 0.3kg(0.66lb) Material Aluminum alloy | 1500
| TR-JB05-A-IN |  | Mini Bullet Camera Junction Box, Junction box for mini bullet dome camera(Extra back outlet) Dimensions Φ93mm*93mm*39mm (3.66” x3.66”x1.54”) Weight 0.2kg(0.44lb) Material Aluminum alloy | 1500
| TR-JB07/WM04-B-IN |  | Fixed Dome Outdoor Wall Mount, wall installation for IPC323X series fixed dome(Extra back outlet) Dimensions Φ125mm*125mm*252.5mm (4.92” x4.92”x9.94”) Weight 0.98kg(2.16lb) Material Aluminum alloy | 3600
| TR-UF45-J-IN |  | 3 Inch Fixed Dome Plate Mount, Indoor, wall or pendant installation for IPC32X series Dimensions Φ108.5mmx35mm(Φ4.3” x1.4”) Weight 180g(0.39lb) Material Aluminum alloy | 900
| TR-UP06-B-IN |  | Pole Mount Adapter, Outdoor, pole or rail installation for bullet camera of IPC22X and IPC24X series Dimensions(L × W × H) 99mmx90mmx38mm (3.9”x3.5”x1.5”) Weight 0.2kg(0.44lb) Material Aluminum, Stainless steel | 900
| TR-WM03-B-IN |  | 3-inch Fixed Dome Mount, Wall installation for IPC32X and IPC361X series Dimensions 126mmx126mmx188mm (5” x5” x7.4” Weight 0.5kg(1.1lb) Material Aluminum alloy | 1800
| TR-CE45-IN |  | Indoor pendent mount (Need TR-UF45-I-IN) Φ116.5mmx239mm(Φ4.6" x9.4") 0.67kg(1.5lb) | 2100
| TR-CM06-IN |  | Pendent mount for housing 491mmx239mmx100mm(19.3" x9.4" x3.9" ) 0.61kg(1.3lb) | 3600
| TR-FM152-A-IN |  | In-ceiling mount Φ235mmx63mm(Φ9.3" x2.5") 0.49kg(1.1 lb) | 2300
| TR-FM200-IN |  | In-ceiling mount Φ280mmx172.4mm (Φ11" x6.8") 2kg(4.4lb) | 3900
| TR-UF45-H-IN |  | Fixed Dome Plate Mount, Wall or pendant installation for FixedDome, Dimensions Φ149mmx44mm(Φ5.9” x1.7”) Weight 0.22kg(0.49lb) Material Aluminum alloy | 1100
| TR-JB12-IN |  | Junction box 296mmx244mmx127mm (11.7" x9.6" x5") 2.5kg(5.5lb) | 10400
| TR-SE45-IN |  | Pendent mount (200 mm ,need TR-UF45-A-IN & TR-CE45-IN) Φ59mmx226mm(Φ2.3" x8.9") 0.42kg(0.9lb) | 1200
| TR-SE45-A-IN |  | Ceiling mount (500 mm ,need TR-UF45-A-IN & TR-CE45-IN) Φ59mmx526mm(Φ2.3" x20.7") 0.93kg(2.1lb) | 2100
| TR-SM04-IN |  | Electric-box Transfer plate Φ145mmx13mm (5.7" x0.5") 0.13kg(0.29lb) | 600
| TR-SM06-IN |  | Corridor mode installation 70mmx52mmx52mm (2.8"x2.0"x2.0") 0.1kg(0.22lb) | 500
| TR-UC08-A-IN |  | Corner mount (Steel) (Need TR-WE45-IN) 215mmx210mmx122mm(8.5" x 8.3"x 4.8") 1.87kg(4.1lb) | 1800
| TR-UC08-B-IN |  | Corner mount (Al Alloy) (Need TR-WE45-IN) 215mmx210mmx122mm(8.5" x 8.3"x 4.8") 1.87kg(4.1lb) | 3600
| TR-UF45-A-IN |  | Pendent mount adaptor Φ116mmx30.5mm (Φ4.6" x1.2") 0.3kg(0.66lb) | 900
| TR-UF45-E-IN |  | Indoor pendent mount adapter Φ149mmx44mm(Φ5.9" x1.7") 0.2kg（0.44lb) | 900
| TR-UM06-A-IN |  | Indoor Wall /Pendent mount Φ105mmx154.5mm(Φ4.1" x6.1") 0.2kg(0.44lb) | 1500
| TR-UP08-A-IN |  | Vertical Pole mount (Steel) (Need TR-WE45-IN) 215mmx170mmx52mm(4.7" x 4.7"x 2.1") 1.47kg(3.2lb) | 2000
| TR-JB06-IN |  | Bullet Camera Junction Box, junction box for IPC21XX series with circular base (Extra back outlet), Dimensions Φ93mm*93mm*43mm (3.66”x3.66”x1.69”) Weight 0.2kg(0.44lb) Material Aluminum alloy | 1400
| TR-UF45-F-IN |  | Indoor pendent mount adapter Φ145mmx44mm(Φ5.7" x1.7") 0.21kg(0.46lb) | 900
| TR-UM06-C-IN |  | Tilted mounting Φ149mmx44mm (5.9" x 1.7") 0.22kg(0.49lb) | 1400
| TR-UP06-IN |  | Pole mount(Need TR-WM04-IN or TR-JB07/WM04-IN or TR-JB07/WM04-A-IN) 120mmx120mmx53.4mm(4.7" x 4.7"x 2.1") 0.45kg(0.99lb) | 1500
| TR-UP08-B-IN |  | Vertical Pole mount (Al Alloy) (Need TR-WE45-IN) 215mmx170mmx52mm(4.7" x 4.7"x 2.1") 1.47kg(3.2lb) | 2800
| TR-UV06-A-IN |  | 3D Adjustable Mounting Bracket / Outdoor, pole or rail installation for housing 115mmx103mmx100mm(4.5" x 4.1"x 3.9") 0.8kg(1.76lb) | 1500
| TR-WE45-IN |  | Wall mont(Need TR-UF45-C-IN) 230.3mmx141mmx201.5mm(9.1" x 5.6"x 7.9") 0.79kg(1.74lb) | 2000
| TR-WE45-A-IN |  | Wall mount 216mmx141mmx314mm(8.5" x 5.6"x 12.4") 1.0kg(2.2lb) | 3900
| TR-WE45-B-IN |  | Wall mount 4.2kg(9.26lb) | 9200
| TR-WM04-IN |  | Wall mount 208mmx125mmx125mm (8.2" x4.9" x4.9") 0.48kg(1.1lb) | 1800
| TR-WM06-A-IN |  | Wall mount for housing 300mmx80mmx133.2mm(11.8" x 3.1"x 5.2") 0.41kg(0.9lb) | 1800
| TR-WM06-I-IN |  | Wall mount for housing 140mm×88mm×374mm 0.8kg(1.76lb) | 1800
| TR-WM06-B |  |  | 1800
| TR-WM06-C-IN |  | Indoor Wall mount , 193mmx60mmx77mm(7.6" x 2.4"x 3.0") 0.2kg(0.44lb) | 1400 |  | Box Wall Mount
| TR-UM06-E-IN |  | Fixed Dome Indoor Incline Mount. Indoor, incline installation for fixed dome. Dimensions Φ109.6mmx24.2mm (3.6” x 0.8”) Weight 0.04kg(0.1lb) Material Plastic | 300
| TR-WM06-F |  | Bracket TR-WM06-F Application wall installation for 2CXX Bullet without 3-axis bracket Dimensions 204mmx71mmx49mm(8.03” x 2.79”x1.92”) Weight 132g(0.29lb) Material Aluminum alloy | 600 |  | Bullet Wall Mount
| TR-WM03-C-IN |  | 3-inch Fixed Dome Mount. Wall installation for IPC32X and IPC361X series Dimensions 126.2mmx126.2mmx188mm (5” x5” x7.4”) Weight 0.51kg(1.1lb) Material Aluminum alloy | 1800
| TR-WM03-D-IN |  | Fixed Dome Mount. Wall installation for IPC32XS/E/L series. Dimensions 126mmx127mmx183mm (4.96” x5” x7.20”) Weight 0.52kg(1.15lb) Material Aluminum alloy | 1800
| TR-JB07/WM03-E-IN |  | 3-inch Fixed Dome Wall Mount, Wall installation for IPC32X and IPC361X series Dimensions 126.2mmx126.2mmx233mm (5” x5” x9.2”) Weight 0.96kg(2.1lb) Material Aluminum alloy | 3600
| TR-JB07/WM03-G-IN |  | Fixed Dome Outdoor Wall Mount, wall installation for IPC36XXL series fixed dome(Extra back outlet) Dimensions Φ125mm*125mm*228mm (4.92” x4.92”x8.98”) Weight 1kg(2.20lb) Material Aluminum alloy | 3300
| TR-JB06-A-IN |  | Bullet Camera Junction Box. Outdoor or indoor cable junction box for IPC23XX OEM series(Extra back outlet). Dimensions Φ104mm*104mm*55.5mm (4.09” x4.09”x2.19”) Weight 0.42kg(0.93lb) Material Aluminum alloy | 1800
| TR-JB05-B-IN |  | Bullet Camera Junction Box. Junction box for IPC21XX series with circular base(Extra back outlet). Dimensions Φ104.4mm*54.5mm(4.11” x2.15”) Weight 0.36kg(0.79lb) Material Aluminum alloy | 1700
| TR-CM24-IN |  | Fixed Dome Indoor Pendant Mount. Wall installation for IPC323X Series fixed dome Dimensions Φ110mm*223.5mm (4.33” x8.80”) Weight 0.25kg(0.55lb) Material Aluminum alloy | 1100
| TR-SE24-IN |  | Fixed Dome Pendant Mount. Indoor or outdoor, Fixed Dome Pendant Installation Dimensions Φ32mmx220mm(Φ1.26”x8.66”) Weight 0.16kg(0.35lb) Material Aluminum alloy | 800
| TR-SE24-A-IN |  | Fixed Dome Pendant Mount. Indoor or outdoor, Fixed Dome Pendant Installation Dimensions Φ32mmx520mm(Φ1.26”x20.47”) Weight 0.35kg(0.77lb) Material Aluminum alloy | 1400
| TR-UP06-C-IN |  | Pole Mount Adapter. Outdoor, pole or rail installation for bullet camera of IPC23XX OEM、IPC23XX/22X、IPC74X and IPC252/26X series Dimensions(L × W × H) 127mmx136mmx62.5mm (5”x5.35”x2.46”) Weight 0.34kg(0.75lb) Material Aluminum alloy | 1400
| TR-A01-IN |  | NPT ¾"Plastic Waterproof joint NPT 3/4" 0.025kg(0.055lb) | 200
| TR-WE45-D-IN |  | Bracket TR-WE45-D-IN Application Indoor or outdoor, Multi-sensor Panoramic Network Camera Wall installation Dimensions 225.0mmx111.3mmx150.6mm(8.9” x 4.4”x 5.9”) Weight 0.58kg (1.28lb) Material Aluminum alloy | 2700
| TR-CM06-C-IN |  | Bracket TR-CM06-C-IN Application Indoor or outdoor, Multi-sensor Panoramic Network Camera Pendant installation Dimensions 539.0mmx366.5mmx116.5mm(25.2” x 14.4”x 4.6”) Weight 1.63kg (3.59lb) Material Aluminum alloy | 6500
| TR-UV06-C-IN |  | Bracket TR-UV06-C-IN Application Indoor or outdoor, pole or rail installation Dimensions 116.9mmx101.0mmx83.0mm(4.6” x 4.0”x 3.3”) Weight 0.28kg (0.62lb) Material Aluminum alloy | 3000
| TR-A01-IN |  | Bracket TR-A01-IN Application Indoor and outdoor Dimensions Ø37 × 46mm (Ø1.46” × 1.81”) Weight 0.023kg(0.05lb) Material Plastic | 200
| KIT-TR4-1 |  |  | 5300 | Новинка
| TR-WE45-E-IN |  |  | 6500 | Новинка
| TR-WM08-B |  |  | 26500 | Новинка

## Bracket rule
BOX CAMERA
IPC54X/IPC56X series
|  | TR-WM06-C-IN | TR-UM06-A-IN | HS-108-IN | HS-217S-IN | HS-217SHB-BL | HS-217SHB-IR | TR-UV06-A-IN | TR-UP06-IN | TR-CM06-IN | TR-WM06-A-IN | TR-SM06-IN | HS-217S-B-NB | HS-217SHB-B-NB | HS-217SHB-IR-B-NB | TR-WM06-I-IN
|  | 2115C041 | 2115C03B | 2118C00B | 2118C01B | 2118C012 | 0231C0LQ | 2115C02X | 2115C02R | 2115C02T | 2115C02S | 2115C02V | 2118C01X | 0231C0SM | 0231C0SN | 2115C0B9
|  | Indoor Wall mount | Indoor Wall /Pendent mount | Housing (Indoor) | Outdoor installation (-20 ℃~60 ℃) | Outdoor installation (-40 ℃~60 ℃) | Outdoor installation Built-in IR LED (-40 ℃~60 ℃) | Horizontal Pole mount for housing | Pole mount(Need Wall mount) | Pendent mount for housing | Wall mount for housing | Corridor mode installation | Outdoor installation (-20 ℃~60 ℃) | Outdoor installation (-40 ℃~70 ℃) | Outdoor installation (-40 ℃~70 ℃) | Wall mount for housing
|  | 193mmx60mmx77mm(7.6" x 2.4"x 3.0") | Φ105mmx154.5mm(Φ4.1" x6.1") | 305mmx115.4mmx92mm (12.0" x 4.5"x 3.6") | 462mm×161mm×112mm(17.04” x 6.3”x 4.4”) | 433mm×161mm×112mm(17.04” x 6.3”x 4.4”) | 462mm×161mm×112mm(18.2” x 6.3”x 4.4”) | 115mmx103mmx100mm(4.5" x 4.1"x 3.9") | 120mmx120mmx53.4mm(4.7" x 4.7"x 2.1") | 491mmx239mmx100mm(19.3" x9.4" x3.9" ) | 300mmx80mmx133.2mm(11.8" x 3.1"x 5.2") | 70mmx52mmx52mm (2.8"x2.0"x2.0") | 497.7mm×122.6mm×168.9mm | 497.7mm×122.6mm×168.9mm | 497.7mm×122.6mm×168.9mm | 140mm×88mm×374mm
|  | 0.2kg(0.44lb) | 0.2kg(0.44lb) | 0.8kg(1.8lb) | 1.42KG(3.13lb) | 1.6KG(3.53lb) | 1.65KG(3.63lb) | 0.8kg(1.76lb) | 0.45kg(0.99lb) | 0.61kg(1.3lb) | 0.41kg(0.9lb) | 0.1kg(0.22lb) | 2.4kg(5.3lb) | 2.7kg(5.95lb) | 2.8kg(6.2lb) | 0.8kg(1.76lb)
FIXED DOME
IPC323x series
|  | TR-FM152-A-IN | TR-WM04-IN | TR-JB07/WM04-B-IN | TR-UP06-IN | TR-JB04-C-IN | TR-SM04-IN | TR-A01-IN | TR-CM24-IN | TR-SE24-IN | TR-SE24-A-IN
|  | 2115C04F | 2115C043 | 2115C0AV | 2115C02R | 2115C0AP | 2115C04P | 2160C00D | 2115C0B1 | 2115C0B2 | 2115C0B3
|  | In-ceiling mount | Wall mount | Wall mount with junction box (Extra back outlet for cable) | Pole mount(Need Wall mount) | Junction box | Electric-box Transfer plate | NPT ¾"Plastic Waterproof joint | Dome Pendent Mounting Bracket (Need Juction box) | Dome Pendent Mounting Pole (200mm,need Pendent mount adaptor with TR-CM24-IN) | Dome Pendent Mounting Pole (500mm,need Pendent mount adaptor with TR-CM24-IN)
|  | Φ235mmx63mm(Φ9.3" x2.5") | 208mmx125mmx125mm (8.2" x4.9" x4.9") | 253mmx125mmx125mm (10" x4.9" x4.9") | 120mmx120mmx53.4mm(4.7" x 4.7"x 2.1") | Φ145mmx40mm (Φ5.7" x1.6") | Φ145mmx13mm (Φ5.7" x0.5") | NPT 3/4" | Φ110mmx223.5mm (Φ4.3"x8.8") | Φ32mmx220mm (Φ1.3"x8.7") | Φ32mmx520mm (Φ1.3"x20.5")
|  | 0.49kg(1.1 lb) | 0.48kg(1.1lb) | 0.96kg(2.1lb) | 0.45kg(0.99lb) | 0.24kg(0.5lb) | 0.13kg(0.29lb) | 0.025kg(0.055lb) | 0.25kg(0.55lb) | 0.16kg(0.35lb) | 0.35kg(0.77lb)
IPC32xS/E/L series
|  | TR-UM06-E-IN | TR-UP06-IN | TR-A01-IN | TR-CM24-IN | TR-SE24-IN | TR-SE24-A-IN | TR-WM03-D-IN | TR-JB07/WM03-G-IN | TR-JB03-G-IN
|  | 2115C07V | 2115C02R | 2160C00D | 2115C0B1 | 2115C0B2 | 2115C0B3 | 2115C0AW | 2115C0AX | 2115C0AM
|  | Tilted mounting | Pole mount(Need Wall mount) | NPT ¾"Plastic Waterproof joint | Dome Pendent Mounting Bracket (Need Juction box) | Dome Pendent Mounting Pole (200mm,need Pendent mount adaptor with TR-CM24-IN) | Dome Pendent Mounting Pole (500mm,need Pendent mount adaptor with TR-CM24-IN) | Wall mount | Wall mount with junction box (Extra back outlet for cable) | Junction box
|  | Φ109.6mmx20mm (Φ4.3" x 0.8") | 120mmx120mmx53.4mm(4.7" x 4.7"x 2.1") | NPT 3/4" | Φ110mmx223.5mm (4.3"x8.8") | Φ32mmx220mm (1.3"x8.7") | Φ32mmx520mm (1.3"x20.5") | 126mmx127mmx183mm (4.96” x5” x7.20”) | 125mm*125mm*228mm (4.92” x4.92”x8.98”) | φ106.6mm*36mm (4.20” x1.42”)
|  | 0.04kg(0.1lb) | 0.45kg(0.99lb) | 0.025kg(0.055lb) | 0.25kg(0.55lb) | 0.16kg(0.35lb) | 0.35kg(0.77lb) | 0.52kg(1.15lb) | 1kg(2.20lb) | 0.2kg(0.44lb)
IPC361xL series
|  | TR-JB03-I-IN | TR-UP06-IN | TR-A01-IN | TR-CM24-IN | TR-SE24-IN | TR-SE24-A-IN | TR-WM03-D-IN | TR-JB07/WM03-G-IN
|  | 2115C0AR | 2115C02R | 2160C00D | 2115C0B1 | 2115C0B2 | 2115C0B3 | 2115C0AW | 2115C0AX
|  | Junction box | Pole mount(Need Wall mount) | NPT ¾"Plastic Waterproof joint | Dome Pendent Mounting Bracket (Need Juction box) | Dome Pendent Mounting Pole (200mm,need Pendent mount adaptor with TR-CM24-IN) | Dome Pendent Mounting Pole (500mm,need Pendent mount adaptor with TR-CM24-IN) | Wall mount | Wall mount with junction box (Extra back outlet for cable)
|  | Φ117mmx36mm (4.63" x1.41") | 120mmx120mmx53.4mm(4.7" x 4.7"x 2.1") | NPT 3/4" | Φ110mmx223.5mm (4.3"x8.8") | Φ32mmx220mm (1.3"x8.7") | Φ32mmx520mm (1.3"x20.5") | 126mmx127mmx183mm (4.96” x5” x7.20”) | 125mm*125mm*228mm (4.92” x4.92”x8.98”)
|  | 0.18kg(0.4lb) | 0.45kg(0.99lb) | 0.025kg(0.055lb) | 0.25kg(0.55lb) | 0.16kg(0.35lb) | 0.35kg(0.77lb) | 0.52kg(1.15lb) | 1kg(2.20lb)
IPC361x series IPC363X seies Mini PTZ
|  | TR-WM03-B-IN | TR-JB07/WM03-F-IN | TR-UP06-IN | TR-A01-IN | TR-CM24-IN | TR-SE24-IN | TR-SE24-A-IN | TR-JB03-H-IN
|  | 2115C08L | 2115C0AU | 2115C02R | 2160C00D | 2115C0B1 | 2115C0B2 | 2115C0B3 | 2115C0AN
|  | Wall mount | Wall mount with junction box (Extra back outlet for cable) | Pole mount(Need Wall mount) | NPT ¾"Plastic Waterproof joint | Dome Pendent Mounting Bracket (Need Juction box) | Dome Pendent Mounting Pole (200mm,need Pendent mount adaptor with TR-CM24-IN) | Dome Pendent Mounting Pole (500mm,need Pendent mount adaptor with TR-CM24-IN) | Junction box
|  | 188mmx126mmx126mm (7.4" x5" x5") | 233mmx126mmx126mm (9.2" x5" x5") | 120mmx120mmx53.4mm(4.7" x 4.7"x 2.1") | NPT 3/4" | Φ110mmx223.5mm (4.3"x8.8") | Φ32mmx220mm (1.3"x8.7") | Φ32mmx520mm (1.3"x20.5") | Φ126mm*36mm (4.96” x1.42”)
|  | 0.44kg(0.97lb) | 0.9kg(1.98lb) | 0.45kg(0.99lb) | 0.025kg(0.055lb) | 0.25kg(0.55lb) | 0.16kg(0.35lb) | 0.35kg(0.77lb) | 0.24kg(0.53lb)
IPC31x series Metal base
|  | TR-UM06-E-IN | TR-JB03-G-IN | TR-A01-IN | TR-UP06-IN | TR-CM24-IN | TR-SE24-IN | TR-SE24-A-IN | TR-WM03-D-IN | TR-JB07/WM03-G-IN
|  | 2115C07V | 2115C0AM | 2160C00D | 2115C02R | 2115C0B1 | 2115C0B2 | 2115C0B3 | 2115C0AW | 2115C0AX
|  | Tilted mounting | Junction box | NPT ¾"Plastic Waterproof joint | Pole mount(Need Wall mount) | Dome Pendent Mounting Bracket (Need Juction box) | Dome Pendent Mounting Pole (200mm,need Pendent mount adaptor with TR-CM24-IN) | Dome Pendent Mounting Pole (500mm,need Pendent mount adaptor with TR-CM24-IN) | Wall mount | Wall mount with junction box (Extra back outlet for cable)
|  | Φ109.6mmx20mm (4.3" x 0.8") | Φ109mmx39mm (4.29" x1.54") | NPT 3/4" | 120mmx120mmx53.4mm(4.7" x 4.7"x 2.1") | Φ110mmx223.5mm (4.3"x8.8") | Φ32mmx220mm (1.3"x8.7") | Φ32mmx520mm (1.3"x20.5") | 126mmx127mmx183mm (4.96” x5” x7.20”) | 125mm*125mm*228mm (4.92” x4.92”x8.98”)
|  | 0.04kg(0.1lb) | 0.2kg(0.44lb) | 0.025kg(0.055lb) | 0.45kg(0.99lb) | 0.25kg(0.55lb) | 0.16kg(0.35lb) | 0.35kg(0.77lb) | 0.52kg(1.15lb) | 1kg(2.20lb)
IPC868 series
|  | TR-JB04-D-IN | TR-A01-IN | TR-CM24-IN | TR-SE24-IN | TR-SE24-A-IN
|  | 2115C0AQ | 2160C00D | 2115C0B1 | 2115C0B2 | 2115C0B3
|  | Junction box | NPT ¾"Plastic Waterproof joint | Dome Pendent Mounting Bracket (Need Juction box) | Dome Pendent Mounting Pole (200mm,need Pendent mount adaptor with TR-CM24-IN) | Dome Pendent Mounting Pole (500mm,need Pendent mount adaptor with TR-CM24-IN)
|  | Φ149mmx40mm (5.9" x1.6") | NPT 3/4" | Φ110mmx223.5mm (4.3"x8.8") | Φ32mmx220mm (1.3"x8.7") | Φ32mmx520mm (1.3"x20.5")
|  | 0.28kg(0.6lb) | 0.025kg(0.055lb) | 0.25kg(0.55lb) | 0.16kg(0.35lb) | 0.35kg(0.77lb)
IPC814 series
|  | TR-JB03-H-IN | TR-A01-IN | TR-CM24-IN | TR-SE24-IN | TR-SE24-A-IN
|  | 2115C0AN | 2160C00D | 2115C0B1 | 2115C0B2 | 2115C0B3
|  | Junction box | NPT ¾"Plastic Waterproof joint | Dome Pendent Mounting Bracket (Need Juction box) | Dome Pendent Mounting Pole (200mm,need Pendent mount adaptor with TR-CM24-IN) | Dome Pendent Mounting Pole (500mm,need Pendent mount adaptor with TR-CM24-IN)
|  | Φ126mmx36mm (5.0" x1.4") | NPT 3/4" | Φ110mmx223.5mm (4.3"x8.8") | Φ32mmx220mm (1.3"x8.7") | Φ32mmx520mm (1.3"x20.5")
|  | 0.18kg(0.4lb) | 0.025kg(0.055lb) | 0.25kg(0.55lb) | 0.16kg(0.35lb) | 0.35kg(0.77lb)
BULLET CAMERA
IPC222x series IPC23xx series IPC74x series IPC26x series
|  | TR-UP06-B-IN | TR-JB07-D-IN | TR-UP06-C-IN | TR-A01-IN | TR-JB06-A-IN
|  | 2115C08A | 2115C0AT | 2115C0B4 | 2160C00D | 2115C0AY
|  | Pole mount | Junction box (Extra back outlet for cable) | Pole mount | NPT ¾"Plastic Waterproof joint | Junction box (Extra back outlet for cable)
|  | 99mmx90mmx38mm(3.9" x 3.5"x 1.5") | 125mmx125mmx55m(4.8" x4.8" x2.2") | 127 × 136 × 62.35mm (5.00” × 5.35” × 2.45”) | NPT 3/4" | 102mm*102mm*55.5mm (4.0“x4.0”x2.2“)
|  | 0.2kg(0.44lb) | 0.75kg(1.65b) | 0.34kg (0.75lb) | 0.025kg(0.055lb) | 0.4kg(0.88lb)
IPC252 series
|  | TR-UP06-B-IN | TR-JB07-D-IN | TR-UP06-C-IN | TR-A01-IN
|  | 2115C08A | 2115C0AT | 2115C0B4 | 2160C00D
|  | Pole mount | Junction box (Extra back outlet for cable) | Pole mount | NPT ¾"Plastic Waterproof joint
|  | 99mmx90mmx38mm(3.9" x 3.5"x 1.5") | 125mmx125mmx55m(4.8" x4.8" x2.2") | 127 × 136 × 62.35mm (5.00” × 5.35” × 2.45”) | NPT 3/4"
|  | 0.2kg(0.44lb) | 0.75kg(1.65b) | 0.34kg (0.75lb) | 0.025kg(0.055lb)
IPC2C22
|  | TR-WM06-C-IN | TR-WM06-F | TR-UP06-B-IN | TR-UM06-A-IN
|  | 2115C041 | 2115C09P | 2115C08A | 2115C03B
|  | Indoor Wall mount | Wall mount | Pole mount | Indoor Wall /Pendent mount
|  | 193mmx60mmx77mm(7.6" x 2.4"x 3.0") | 204mmx71mmx49mm(8.03” x 2.79”x1.92”) | 99mmx90mmx38mm(3.9" x 3.5"x 1.5") | Φ105mmx154.5mm(Φ4.1" x6.1")
|  | 0.2kg(0.44lb) | 0.13Kg(0.29lb) | 0.2kg(0.44lb) | 0.2kg(0.44lb)
IPC21xx series
|  | TR-JB05-A-IN | TR-UP06-B-IN | TR-A01-IN | TR-UP06-C-IN
|  | 2115C0AS | 2115C08A | 2160C00D | 2115C0B4
|  | Junction box (Extra back outlet for cable) | Pole mount | NPT ¾"Plastic Waterproof joint | Pole mount
|  | 93mmX93mmX39mm(3.7" x3.7" x1.5") | 99mmx90mmx38mm(3.9" x 3.5"x 1.5") | NPT 3/4" | 127 × 136 × 62.35mm (5.00” × 5.35” × 2.45”)
|  | 0.2kg(0.44lb) | 0.2kg(0.44lb) | 0.025kg(0.055lb) | 0.34kg (0.75lb)
IPC21xx series (Round mount)
|  | TR-JB06-IN | TR-A01-IN | TR-UP06-C-IN | TR-JB05-B-IN
|  | 2115C083 | 2160C00D | 2115C0B4 | 2115C0B0
|  | Junction box (Extra back outlet for cable) | NPT ¾"Plastic Waterproof joint | Pole mount | Junction box (Extra back outlet for cable)
|  | 93mmX93mmX39mm(3.7" x3.7" x1.5") | NPT 3/4" | 127 × 136 × 62.35mm (5.00” × 5.35” × 2.45”) | Φ104mmx54.5mm (Φ4.1" x2.1")
|  | 0.2kg(0.44lb) | 0.025kg(0.055lb) | 0.34kg (0.75lb) | 0.35kg(0.77lb)
PTZ DOME
IPC62xx Series IPC63xx Series
|  | TR-UF45-A-IN | TR-CE45-IN | TR-SE45-IN | TR-SE45-A-IN
|  | 2115C033 | 2115C038 | 2115C035 | 2115C036
|  | Pendent mount adaptor | Pendent mount (200 mm) | Pendent mount (200 mm ,need Pendent mount adaptor with CE45) | Ceiling mount (500 mm ,need Pendent mount adaptor with CE45)
|  | Φ116mmx30.5mm (Φ4.6" x1.2") | Φ116.5mmx239mm (Φ4.6" x9.4") | Φ59mmx226mm(Φ2.3" x8.9") | Φ59mmx526mm(Φ2.3" x20.7")
|  | 0.3kg(0.66lb) | 0.67kg(1.5lb) | 0.42kg(0.9lb) | 0.93kg(2.1lb)
|  | TR-WE45-IN | TR-WE45-A-IN | TR-WE45-B-IN | TR-JB12-IN | TR-UP08-A-IN(Steel) | TR-UC08-A-IN(Steel) | TR-UP08-B-IN(Al Alloy) | TR-UC08-B-IN(Al Alloy)
|  | 2115C037 | 2115C04J | 2115C077 | 2115C04U | 2115C039 | 2115C03A | 2115C054 | 2115C053
|  | Wall mount | Wall mount | Wall mount | Junction box | Vertical Pole mount (Need Wall mount) | Corner mount (Need Wall mount) | Vertical Pole mount (Need Wall mount) | Corner mount (Need Wall mount)
|  | 230.3mmx141mmx201.5mm(9.1" x 5.6"x 7.9") | 216mmx141mmx314mm(8.5" x 5.6"x 12.4") |  | 296mmx244mmx127mm (11.7" x9.6" x5") | 215mmx170mmx52mm(4.7" x 4.7"x 2.1") | 215mmx210mmx122mm(8.5" x 8.3"x 4.8") | 215mmx170mmx52mm(4.7" x 4.7"x 2.1") | 215mmx210mmx122mm(8.5" x 8.3"x 4.8")
|  | 0.79kg(1.74lb) | 1.0kg(2.2lb) | 4.2kg(9.26lb) | 2.5kg(5.5lb) | 1.47kg(3.2lb) | 1.87kg(4.1lb) | 1.47kg(3.2lb) | 1.87kg(4.1lb)
IPC68x Series
|  | TR-UF45-A-IN | TR-CE45-IN | TR-SE45-IN | TR-SE45-A-IN
|  | 2115C033 | 2115C038 | 2115C035 | 2115C036
|  | Pendent mount adaptor | Pendent mount (200 mm) | Pendent mount (200 mm ,need Pendent mount adaptor) | Ceiling mount (500 mm ,need Pendent mount adaptor)
|  | Φ116mmx30.5mm(Φ4.6" x1.2") | Φ116.5mmx239mm(Φ4.6" x9.4") | Φ59mmx226mm(Φ2.3" x8.9") | Φ59mmx526mm(Φ2.3" x20.7")
|  | 0.3kg(0.66lb) | 0.67kg(1.5lb) | 0.42kg(0.9lb) | 0.93kg(2.1lb)
|  | TR-WE45-A-IN | TR-WE45-B-IN | TR-JB12-IN | TR-UP08-A-IN(Steel) | TR-UC08-A-IN(Steel) | TR-UP08-B-IN(Al Alloy) | TR-UC08-B-IN(Al Alloy)
|  | 2115C04J | 2115C077 | 2115C04U | 2115C039 | 2115C03A | 2115C054 | 2115C053
|  | Wall mount | Wall mount | Junction box | Vertical Pole mount (Need Wall mount ) | Corner mount (Need Wall mount ) | Vertical Pole mount (Need Wall mount ) | Corner mount (Need Wall mount )
|  | 216mmx141mmx314mm(8.5" x 5.6"x 12.4") |  | 296mmx244mmx127mm (11.7" x9.6" x5") | 215mmx170mmx52mm(4.7" x 4.7"x 2.1") | 215mmx210mmx122mm(8.5" x 8.3"x 4.8") | 215mmx170mmx52mm(4.7" x 4.7"x 2.1") | 215mmx210mmx122mm(8.5" x 8.3"x 4.8")
|  | 1.0kg(2.2lb) | 4.2kg(9.26lb) | 2.5kg(5.5lb) | 1.47kg(3.2lb) | 1.87kg(4.1lb) | 1.47kg(3.2lb) | 1.87kg(4.1lb)
IPC6222EI-X22UP-C
|  | TR-UF45-H-IN | TR-CE45-IN | TR-WE45-IN | TR-WE45-A-IN | TR-WE45-B-IN | TR-FM200-IN | TR-SE45-IN | TR-SE45-A-IN
|  | 2115C082 | 2115C038 | 2115C037 | 2115C04J | 2115C077 | 2115C02P | 2115C035 | 2115C036
|  | Adaptor | Indoor pendent mount (200 mm,Need Adaptor) | Wall mont(Need Adaptor) | Wall mount | Wall mount | In-ceiling mount | Pendent mount (200 mm ,need Pendent mount adaptor) | Ceiling mount (500 mm ,need Pendent mount adaptor)
|  | φ149mm*44mm(Φ5.9" x1.7") | Φ116.5mmx239mm(Φ4.6" x9.4") | 230.3mmx141mmx201.5mm(9.1" x 5.6"x 7.9") | 216mmx141mmx314mm(8.5" x 5.6"x 12.4") |  | Φ280mmx172.4mm (Φ11" x6.8") | Φ59mmx226mm(Φ2.3" x8.9") | Φ59mmx526mm(Φ2.3" x20.7")
|  | 0.22kg(0.48lb) | 0.67kg(1.5lb) | 0.79kg(1.74lb) | 1.0kg(2.2lb) | 4.2kg(9.26lb) | 2kg(4.4lb) | 0.42kg(0.9lb) | 0.93kg(2.1lb)
IPC8542ER5-DUG
|  | TR-CM06-C-IN | TR-UV06-C-IN | TR-WE45-D-IN | TR-UP06-B-IN | TR-UP06-IN
|  | 2115C0BD | 2115C0BE | 2115C0B6 | 2115C08A | 2115C02R
|  | Pendant Mount | 2D Bracket Mount | Wall Mount | Pole mount Adapter(Need Wall mount) | Pole mount(Need 2D Bracket mount)
|  | 539.0mmx366.5mmx116.5mm(25.2” x 14.4”x 4.6”) | 116.9mmx101.0mmx83.0mm(4.6” x 4.0”x 3.3”) | 225.0mmx111.3mmx150.6mm(8.9” x 4.4”x 5.9”) | 99mmx90mmx38mm (3.9”x3.5”x1.5”) | 120mmx120mmx53.4mm(4.7" x 4.7"x 2.1")
|  | 1.63kg (3.59lb) | 0.28kg (0.62lb) | 0.58kg (1.28lb) | 0.2kg(0.44lb) | 0.45kg(0.99lb)

## Display&Videowall
Наименование | Фото | Описание | РРЦ Руб. | Статус | Комментарий | Language | Screen size | Resolution | Bezel Width | Field of View | Brightness | Contrast | Response Time | Input signal | Speaker | Dimension(mm) | Weight(Kg)
LED Мониторы и аксессуары
MW3222-L |  | 22-дюймовый монитор, Full HD 1920×1080 | 17100 |  |  | 16 (English, France, Spanish, Portuguese, German, Italian, Dutch, Swedish, Finnish, Polish, Czech, Russia, Korea, Simplified Chinese, Traditional Chinese, Japanese ) | 21.5 inches VESA mount | 1920×1080 |  | 170°(H) 160°(V) | 250cd/m² | 1000:1 | 5ms | VGA/HDMI | N/A | 565(W) × 430(H) × 138(D) | 2.51
MW3222-V |  | 22-дюймовый монитор, Full HD 1920×1080 Display Type: LED Backlight Screen Size 21.5” Pixel Pitch(mm) 0.2482× 0.2482 Max Resolution 1920×1080 Brightness 250 cd/m2 Contrast 1000:1 Response Time 5ms color 16.7M Viewing Angle Horizontal 170°, Vertical 160° Interface VGA 1 HDMI 1 Audio In 1 Audio Audio Input 1, 3.5 mm mini-jack Speaker 2x2W OSD Multi- Language 11 (English, French, German, Italian, Simplified Chinese, Traditional Chinese, Korean, Japanese, Espanola, Portuguese, Russian ) Mounting VESA 100mm x 100mm General Power supply DC 12V, 2A Consumption <20 W(on) <0.5 W(Standby) Operation Temperature 0°C ~ 40 °C Operating Humidity 20%~85% (No Condensation) Storage Temperature -20°C ~ 60°C Storage Humidity 0%~90% (No Condensation) Dimension (W×H×D) 509.5mm × 304.5 mm × 35.1mm(No Pedestal) Weight: Net Weight:2.51Kg Gross Weight:3.8Kg Accessory Standard HDMI cable, Adapter& power cable, Pedestal,Quick Guide Optional Hanging bracket | 19500 |  |  | 16 (English, France, Spanish, Portuguese, German, Italian, Dutch, Swedish, Finnish, Polish, Czech, Russia, Korea, Simplified Chinese, Traditional Chinese, Japanese ) | 21.5 inches VESA mount | 1920×1080 |  | 170°(H) 160°(V) | 250cd/m² | 1000:1 | 5ms | VGA/HDMI/Audio in | 2*2W | 514.4(W)×378.6(H)×190(D) | 2.51
MW3224-V |  | 24-дюймовый монитор, Full HD 1920×1080 Display Type: LED Backlight Screen Size 21.5” Pixel Pitch(mm) 0.2482× 0.2482 Max Resolution 1920×1080 Brightness 250 cd/m2 Contrast 1000:1 Response Time 5ms color 16.7M Viewing Angle Horizontal 170°, Vertical 160° Interface VGA 1 HDMI 1 Audio In 1 Audio Audio Input 1, 3.5 mm mini-jack Speaker 2x2W OSD Multi- Language 11 (English, French, German, Italian, Simplified Chinese, Traditional Chinese, Korean, Japanese, Espanola, Portuguese, Russian ) Mounting VESA 100mm x 100mm General Power supply DC 12V, 2A Consumption <20 W(on) <0.5 W(Standby) Operation Temperature 0°C ~ 40 °C Operating Humidity 20%~85% (No Condensation) Storage Temperature -20°C ~ 60°C Storage Humidity 0%~90% (No Condensation) Dimension (W×H×D) 509.5mm × 304.5 mm × 35.1mm(No Pedestal) Weight: Net Weight:2.51Kg Gross Weight:3.8Kg Accessory Standard HDMI cable, Adapter& power cable, Pedestal,Quick Guide Optional Hanging bracket | 29600 |  |  | 8 (English, France, Spanish, German,Russia, Korea,Japanese,Simplified Chinese ) | 23.8 inches VESA mount | 1920×1080 |  | 178°(H) 178°(V) | 250cd/m² | 1000:1 | 14ms | VGA/HDMI/Audio in | 2*2W | 541.43(W) × 407.27 (H) × 210(D) | 3.3
MW3227-L |  | 27-дюймовый монитор Display Type: LED Backlight Screen Size 21.5” Pixel Pitch(mm) 0.2482× 0.2482 Max Resolution 1920×1080 Brightness 250 cd/m2 Contrast 1000:1 Response Time 5ms color 16.7M Viewing Angle Horizontal 170°, Vertical 160° Interface VGA 1 HDMI 1 Audio In 1 Audio Audio Input 1, 3.5 mm mini-jack Speaker 2x2W OSD Multi- Language 11 (English, French, German, Italian, Simplified Chinese, Traditional Chinese, Korean, Japanese, Espanola, Portuguese, Russian ) Mounting VESA 100mm x 100mm General Power supply DC 12V, 2A Consumption <20 W(on) <0.5 W(Standby) Operation Temperature 0°C ~ 40 °C Operating Humidity 20%~85% (No Condensation) Storage Temperature -20°C ~ 60°C Storage Humidity 0%~90% (No Condensation) Dimension (W×H×D) 509.5mm × 304.5 mm × 35.1mm(No Pedestal) Weight: Net Weight:2.51Kg Gross Weight:3.8Kg Accessory Standard HDMI cable, Adapter& power cable, Pedestal,Quick Guide Optional Hanging bracket | 33300
MW3232-E |  | 32-дюймовый монитор, Full HD 1920×1080 Display Type: LED Backlight Screen Size 32” Pixel Pitch(mm) 0.364× 0.364 Max Resolution 1920×1080 Brightness 300 cd/m2 Contrast 1400:1 Response Time 8ms color 16.7M Viewing Angle Horizontal 178°, Vertical 178° Interface VGA 1 HDMI 1 DVI 1 Audio 1 Audio Audio Input 1, 3.5 mm mini-jack Speaker 2×3W OSD Multi- Language 12 (English, French, German, Italian, Simplified Chinese, Espanol, Portuguese, Russian,Korean,Nederlands,Turkic,Polskl) Mounting VESA 200×240 , 200×300 General Power supply AC 100~240V, 50~60Hz Consumption <70 W(on) <1W(Standby) Operation Temperature 0°C ~ 50 °C Operating Humidity 10%~90% (No Condensation) Storage Temperature -10°C ~ 60°C Storage Humidity 10%~90% (No Condensation) Dimension (W×H×D) 750mm × 453 mm × 48 mm Weight: Net Weight:12 Kg Cross Weight: 13.5Kg Accessory Standard HDMI cable, Power cable ,Remote control, Quick Guide Optional Hanging bracket, Pedestal | 76500 |  |  | 12 (English, French, German, Italian, Simplified Chinese, Espanol, Portuguese, Russian,Korean,Nederlands,Turkic,Polskl) | 32 inches VESA mount | 1920×1080 |  | 178°(H) 178°(V) | 280cd/m² | 1200:1 | 8ms | DVI/VGA/HDMI/Audio in | 2*3W | 750(W)x453(H)x48(D) | 18.5
MW3232-V |  | 31,5-дюймовый монитор, Full HD 1920×1080 Display Type: LED Backlight Screen Size 21.5” Pixel Pitch(mm) 0.2482× 0.2482 Max Resolution 1920×1080 Brightness 250 cd/m2 Contrast 1000:1 Response Time 5ms color 16.7M Viewing Angle Horizontal 170°, Vertical 160° Interface VGA 1 HDMI 1 Audio In 1 Audio Audio Input 1, 3.5 mm mini-jack Speaker 2x2W OSD Multi- Language 11 (English, French, German, Italian, Simplified Chinese, Traditional Chinese, Korean, Japanese, Espanola, Portuguese, Russian ) Mounting VESA 100mm x 100mm General Power supply DC 12V, 2A Consumption <20 W(on) <0.5 W(Standby) Operation Temperature 0°C ~ 40 °C Operating Humidity 20%~85% (No Condensation) Storage Temperature -20°C ~ 60°C Storage Humidity 0%~90% (No Condensation) Dimension (W×H×D) 509.5mm × 304.5 mm × 35.1mm(No Pedestal) Weight: Net Weight:2.51Kg Gross Weight:3.8Kg Accessory Standard HDMI cable, Adapter& power cable, Pedestal,Quick Guide Optional Hanging bracket | 49400 |  |  | 8 (English, French, German, Simplified Chinese, Korean, Japanese, Espanola, Russian ) | 31.5 inches VESA mount | 1920×1080 |  | 178°(H) 178°(V) | 350cd/m² | 1400:1 | 6ms | VGA/HDMI/DVI/Audio in | 2*5W | 725.2(W) × 425.8 (H) × 49.5(D) | 6.3
MW3243-E |  | 43-дюймовый монитор, Full HD 1920×1080 Display Type: LED Backlight Screen Size 43” Pixel Pitch(mm) 0.490 x 0.490 Max Resolution 1920×1080 Brightness 300 cd/m2 Contrast 1200:1 Response Time 8ms color 16.7M Viewing Angle Horizontal 178°, Vertical 178° Interface VGA 1 HDMI 1 DVI 1 Audio 1 Audio Audio Input 1, 3.5 mm mini-jack Speaker 2×3W OSD Multi- Language 12 (English, French, German, Italian, Simplified Chinese, Espanol, Portuguese, Russian,Korean,Nederlands,Turkic,Polskl) Mounting VESA 400×300 , 400×400 General Power supply AC 100~240V, 50~60Hz Consumption <80 W(on) <1W(Standby) Operation Temperature 0°C ~ 50 °C Operating Humidity 10%~90% (No Condensation) Storage Temperature -10°C ~ 60°C Storage Humidity 10%~90% (No Condensation) Dimension (W×H×D) 994mm × 586 mm × 50 mm Weight: Net Weight: 18.2 Kg Cross Weight: 22.1Kg Accessory Standard HDMI cable, Power cable ,Remote control, Quick Guide Optional Hanging bracket, Pedestal | 125800 |  |  | 12 (English, French, German, Italian, Simplified Chinese, Espanol, Portuguese, Russian,Korean,Nederlands,Turkic,Polskl) | 43 inches VESA mount | 1920×1080 |  | 178°(H) 178°(V) | 300cd/m² | 1200:1 | 8ms | DVI/VGA/HDMI/Audio in | 2*3W | 994(W)x586(H)x50(D) | 27.5
HB-5028-E |  | Model HB-5028-E Application Pedestal for MW3228-F Dimension（W×H×D） 290.85mm×330.65mm×213.50mm Weight 1.38 Kg Material ABS & SGCC Standard VESA | 3600 |  |  | Desk mounting for MW3228-F | VESA mount | NA |  | NA | NA | NA | NA | NA | NA | 290.85(W)×330.65(H)×213.50(D) | 1.38
HB-5032-E |  | Desk mounting for MW3232-E | 5900 |  |  | Desk mounting for MW3232-E | VESA mount | NA |  | NA | NA | NA | NA | NA | NA | 80(W)×428(H)×244(D) | 2.85
HB-5043-E |  | Model HB-5043-E Application Pedestal for MW3243-E Dimension（W×H×D） 80mm×553mm×244mm Weight 3.15 Kg Material SGCC Standard VESA | 6200 |  |  | Desk mounting for MW3243-E | VESA mount | NA |  | NA | NA | NA | NA | NA | NA | 80(W)×533(H)×244(D) | 3.15
HB-5032-E |  | Model HB-5032-E Application Pedestal for MW3232-E Dimension（W×H×D） 80mm×428mm×244mm Weight 2.85 Kg Material SGCC Standard VESA | 5900 |  |  | Desk mounting for MW3232-V | VESA mount | NA |  | NA | NA | NA | NA | NA | NA | 419.1(W)×233.5(H)×190.8(D) | 0.64 Kg
HB-4032-E |  | Model HB-4032-E Application Hanging Bracket for, MW3232-E, MW3243-E Dimension（W×H×D） 440mm×425mm×47mm Weight 1.4 Kg Material SGCC Standard VESA | 2100 |  |  | Wall mounting for MW3232-E, and MW3243-E | VESA mount | NA |  | NA | NA | NA | NA | NA | NA | 500(W)×430(H)×46(D) | 1.6
HB-4022-E |  | Model HB-4022-E Application Hanging Bracket for MW3219-V/MW3222-F/MW3222-V/MW3228-F/MW3224-V/MW3232-V Dimension（W×H×D） 140mm×120mm×42mm Weight 0.5 Kg Material SGCC Standard VESA | 1200 |  |  | Wall mounting Bracket for MW3219-V/MW3222-F/MW3222-V/MW3228-F/MW3224-V/MW3232-V | VESA mount | NA |  | NA | NA | NA | NA | NA | NA | 115(W)×115(H)×90(D) | 0.45
LED Интерактивные экраны для бизнеса (Interactive Whiteboard) | [5 empty] | Language | Screen size | Resolution | Field of View | Brightness | Contrast | Response Time | Input signal | Output signal | Touch | OS | RAM | ROM | Dimension(mm) | Weight(Kg)
MW3565-T |  | 65 inch interactive whiteboard is an interactive whiteboard for industry and business users. The product is all metal body, adopts professional panel, and has rich input and output interface. It is suitable for multimedia industry, conference office, commercial display and other industrial fields. Display Type: LED Backlight Screen Size 65 inches Pixel Pitch(mm) 0.124×0.372 Max Resolution 3840×2160 Brightness 350 Contrast 1100:1 Response Time 8 ms color 1.07B Viewing Angle(V/H) 178°/178° Display size(mm) 1428.48 (W) x 803.52(H) Android System CPU structure Quad-core cortex-A53 CPU working frequency 1.2GHz CPU cores 4 cores RAM DDR3: 2GB eMMC:8GB System version Android 5.1.1 Touch performance Touch point Infrared recognition, support 10 points Positioning accuracy ≤2mm Surface hardness 4MM，Toughened Glass with Level 7 of Mohs Standard Response Time Single touch：click 13ms/ drag3ms Multi touch: click 13ms/ Drag 5-10ms Two points touch：click 10ms Min size touchable ≥5MM interface input HDMI ×3、DP ×1、VGA ×1、LAN ×1、PC-AUDIO ×1、YPBPR ×1、AV ×1、USB2.0 ×1、USB3.0 ×1、TV ×1、 TOUCH-USB ×1 output LAN ×1、EARPHONE ×1、OPTICAL ×1、RS232 ×1、SPEAK_L ×1、SPEAK_R ×1 Speaker Speaker 2×10W OSD language English, Chinese VESA Mounting position（mm） 400×200 3 Datasheet Mounting size 4-M6 General Input voltage AC 100~240V, 50/60Hz Consumption（W） ≤150 (On) ＜0.5 (standby) Operation Temperature 0～40℃ Operating Humidity 10%～90% (No Condensation) Storage Temperature ﹣20～60℃ Storage Humidity 10%～90% Dimension (mm) 1522.3（W）x931.3（H）x102（D） Package(mm) 1660（H） x 1090（V）×280（D） Weight (Kg) net：54.5 ± 1 gross：63 ± 1 Accessory (standard) Remote controller ×1,power cable ×1,touch pen ×1,user manual ×1, Warranty Card ×1、 certificate ×1、bluetooth ×1、WIFI antenna ×4 optional Floor standing movable bracket I3 OPS PC I5 OPS PC *Notice * The above parameters may differ from the specific products, please refer to the actual product or consult the local sales staff. | 353300 |  |  | 22 (English, Turkish,Danish,Norwegian-Bokmol,Romanian,Greek,Arabic,France, Spanish, Portuguese, German, Italian, Dutch, Swedish, Finnish, Polish, Czech, Russia, Korea, Simplified Chinese, Traditional Chinese, Japanese ) | 65 inches | 3840×2160 | 178°(H) 178°(V) | 450cd/m² | 1200:1 | 6ms | HDMI ×3, DP ×1, VGA ×1, LAN ×2, PC-AUDIO IN ×1, YPBPR ×1, AV ×1, TOUCH-USB ×2, OPS ×1, Android USB×2, Public USB×2 | HDMI×1, AV×1, S/PDIF×1, AUDID OUT×1 | 20 points IR | Android 8.0 | 3GB DDR4 | 16GB | 1506.3(W)×901.3(H)×96.1(D) | 42 Kg
MW3575-T |  | Key Features  75" ultra-HD display  Metal housing, 4mm AG anti-glare tempered glass, and ultra-thin and ultra-narrow appearance  IR (Infrared Ray) touch technology, supports 20 points writing.  Writing height below 2mm to bring smoother writing experience  All-channel annotating, built-in Android writing software  Smart sidebar menu  Wireless screen sharing, convenient to presentation  Built-in Android system and optional with Pluggable PC Module  Double LAN bridging, supporting Android, Pluggable PC Module (Windows system) and external PC realize network bridging  Public USB port auto switch  Antenna hidden inside  All channel can be loop-outed by HDMI | 500500 |  |  | 22 (English, Turkish,Danish,Norwegian-Bokmol,Romanian,Greek,Arabic,France, Spanish, Portuguese, German, Italian, Dutch, Swedish, Finnish, Polish, Czech, Russia, Korea, Simplified Chinese, Traditional Chinese, Japanese ) | 75 inches | 3840×2160 | 178°(H) 178°(V) | 450cd/m² | 1200:1 | 8ms | HDMI ×3, DP ×1, VGA ×1, LAN ×2, PC-AUDIO IN ×1, YPBPR ×1, AV ×1, TOUCH-USB ×2, OPS ×1, Android USB×2, Public USB×2 | HDMI×1, AV×1, S/PDIF×1, AUDID OUT×1 | 20 points IR | Android 8.0 | 3GB DDR4 | 16GB | 1735.98(W)×1034.52(H)×103.75(D) | 58 Kg
MW3586-T |  | 86 inch interactive whiteboard is an interactive whiteboard for industry and business users. The product is all metal body, adopts professional panel, and has rich input and output interface. It is suitable for multimedia industry, conference office, commercial display and other industrial fields. Display Type: LED Backlight Screen Size 85.6 inches Pixel Pitch(mm) 0.4935×0.4935 Max Resolution 3840×2160 Brightness 400 Contrast 1200:1 Response Time 8 ms color 1.07B Viewing Angle(V/H) 178°/178° Display size ( 1895.04 (W) x 1065.96(H) Android System CPU structure Quad core cortex A53 CPU working frequency 1. 2 GHz CPU cores 4 cores RAM DDR3: 2GB eMMC:8GB System version Android 5. 1.1 Touch performance Touch point Infrared recognition, support 10 points Positioning accuracy ≤2mm Surface hardness 4MM Toughened Glass with Level 7 of Mohs Standard Response Time Single touch click 13ms / drag 3ms Multi touch: click 13ms / Drag 5 10ms Two points touch click 10ms Min size touchable ≥5MM interface input HDMI ×3 、 DP ×1 、 VGA ×1 、 LAN ×1 、 PC AUDIO ×1 、 YPBPR ×1 、 AV ×1 、 USB2.0 ×1 、 USB3.0 ×1 、 TV ×1 、 TOUCH USB ×1 output LAN ×1 、 EARPHONE ×1 、 OPTICAL ×1 、 RS232 ×1 、 SPEAK_L ×1 、 SPEAK_R ×1 Speaker Speaker 2× 10 W OSD language English, Chinese VESA Mounting position mm 700×400 3 Datasheet Mounting size Mounting size 4 4--MM88 General Input voltage AC 100~240V, 50/60Hz Consumption Consumption（（WW）） ≤320 (On) ＜0.5 (stanby) Operation Temperature Operation Temperature 0～40℃ Operating Humidity Operating Humidity 10%～90% (No Condensation)(No Condensation) Storage Temperature Storage Temperature ﹣20～60℃ Storage Humidity Storage Humidity 10%～90% Dimension (mm) Dimension (mm) 1989（W）x1194.6（H）x116.6（D） Package(mm) Package(mm) 2190（H） x 1400（V）×330（D） Weight ( Weight (KgKg)) net：84 ± 1 gross：102.5 ± 1 Accessory (standard) Accessory (standard) Remote controller ×1,power cable ×1,touch pen ×1,user manual ×1, Warranty Card ×1、certificate ×1、bluetooth ×1、WIFI antenna ×4 optional optional Floor standing movable bracket I3 OPS PC I5 OPS PC * *NoticeNotice * The above parameters may differ from the specific products, please refer to the actual product or consult the local sales staff. | 647700 |  |  | 22 (English, Turkish,Danish,Norwegian-Bokmol,Romanian,Greek,Arabic,France, Spanish, Portuguese, German, Italian, Dutch, Swedish, Finnish, Polish, Czech, Russia, Korea, Simplified Chinese, Traditional Chinese, Japanese ) | 86 inches | 3840×2160 | 178°(H) 178°(V) | 400cd/m² | 1200:1 | 8ms | HDMI ×3, DP ×1, VGA ×1, LAN ×2, PC-AUDIO IN ×1, YPBPR ×1, AV ×1, TOUCH-USB ×2, OPS ×1, Android USB×2, Public USB×2 | HDMI×1, AV×1, S/PDIF×1, AUDID OUT×1 | 20 points IR | Android 8.0 | 3GB DDR4 | 16GB | 1989.18(W)×1080.22(H)×119.7(D) | 77 Kg
LCD видеопанели и аксессуары | [5 empty] | Language | Screen size | Resolution | Bezel Width | Field of View | Brightness | Contrast | Response Time | Input signal | Control | Dimension(mm) | Weight(Kg)
MW-A46-B1 |  | LCD Splicing Display Unit Diagonal Size (inch) 46″ Backlight LED (Direct type) Physical Seam 3.5 mm Resolution 1920×1080 Color 16.7M Brightness 500 cd/m2 Contrast 4000:1 Response Time 8 ms Viewing Angle Horizontal 178°, Vertical 178° Interface Input Interface 1×VGA, 1×DVI, 1×HDMI USB 1×USB Control Interface 1×RS-232 IN, 1×RS-232 OUT, 1×IR General Dimensions (W×H×D) 1022.28mm×576.87mm×125.45mm Power Supply 100 to 240 VAC Consumption 141.6 W Weight 22.5 Kg Operation Temperature 0°C ~ 40 °C Operating Humidity 20%~90% (No Condensation) | 223500 |  |  | English/Simplified Chinese | 55 inches | 1920×1080 | 3.5mm | 178°(H) 178°(V) | 500cd/m² | 1200:1 | 8ms | DVI/VGA/HDMI | RS232/IR | 1213.70(W)×684.50(H)×125.59(D) | 24.5 Kg
MW-A49-B1 |  | LCD Splicing Display Unit Diagonal Size (inch) 49″ Backlight LED (Direct type) Physical Seam 3.5 mm Resolution 1920×1080 Color 16.7M Brightness 500 cd/m2 Contrast 4000:1 Response Time 8 ms Viewing Angle Horizontal 178°, Vertical 178° Interface Input Interface 1×VGA, 1×DVI, 1×HDMI USB 1×USB Control Interface 1×RS-232 IN, 1×RS-232 OUT, 1×IR General Dimensions (W×H×D) 1078.44mm×608.46mm×124.05mm Power Supply 100 to 240 VAC Consumption 136 W Weight 23.5 Kg Operation Temperature 0°C ~ 40 °C Operating Humidity 20%~90% (No Condensation) | 230300 |  |  | English/Simplified Chinese | 49 inches | 1920×1080 | 3.5mm | 178°(H) 178°(V) | 500cd/m² | 1300:1 | 8ms | DVI/VGA/HDMI | RS232/IR | 1078.44(W)×608.46(H)×124.05(D) | 23.5 Kg
MW-A55-B1 |  | LCD Splicing Display Unit Diagonal Size (inch) 55″ Backlight LED (Direct type) Physical Seam 3.5 mm Resolution 1920×1080 Color 16.7M Brightness 500 cd/m2 Contrast 4000:1 Response Time 8 ms Viewing Angle Horizontal 178°, Vertical 178° Interface Input Interface 1×VGA, 1×DVI, 1×HDMI USB 1×USB Control Interface 1×RS-232 IN, 1×RS-232 OUT, 1×IR General Dimensions (W×H×D) 1213.70mm×684.50mm×125.59mm Power Supply 100 to 240 VAC Consumption 220 W Weight 24.5 Kg Operation Temperature 0°C ~ 40 °C Operating Humidity 20%~90% (No Condensation) | 275300 |  |  | English/Simplified Chinese | 46 inches | 1920×1080 | 3.5mm | 178°(H) 178°(V) | 500cd/m² | 1200:1 | 8ms | DVI/VGA/HDMI | RS232/IR | 1022.18(W)×576.87(H)×125.4(D) | 22.5 Kg
HB-2346-P3-C |  | 46" LCD Video Wall Structure Unit | 22100 |  |  | 46" LCD Video Wall Structure Unit
HB-2546-P3H06-C |  | 46" LCD Video Wall Pedestal(Height 0.6m) | 36800 |  |  | 46" LCD Video Wall Pedestal(Height 0.6m)
HB-2546-P3H08-C |  | 46" LCD Video Wall Pedestal(Height 0.8m) | 36800 |  |  | 46" LCD Video Wall Pedestal(Height 0.8m)
HB-2546-P3H09-C |  | 46" LCD Video Wall Pedestal(Height 0.9m) | 36800 |  |  | 46" LCD Video Wall Pedestal(Height 0.9m)
HB-2546-P3H10-C |  | 46" LCD Video Wall Pedestal(Height 1.0m) | 36800 |  |  | 46" LCD Video Wall Pedestal(Height 1.0m)
HB-2546-P3H11-C |  | 46" LCD Video Wall Pedestal(Height 1.1m) | 36800 |  |  | 46" LCD Video Wall Pedestal(Height 1.1m)
HB-2349-P3-C |  | 49" LCD Video Wall Structure Unit | 25100 |  |  | 49" LCD Video Wall Structure Unit
HB-2549-P3H06-C |  | 49" LCD Video Wall Pedestal(Height 0.6m) | 38300 |  |  | 49" LCD Video Wall Pedestal(Height 0.6m)
HB-2549-P3H06-C |  | 49" LCD Video Wall Pedestal(Height 0.6m) | 38300 |  |  | 49" LCD Video Wall Pedestal(Height 0.8m)
HB-2549-P3H09-C |  | 49" LCD Video Wall Pedestal(Height 0.9m) | 38300 |  |  | 49" LCD Video Wall Pedestal(Height 0.9m)
HB-2549-P3H10-C |  | 49" LCD Video Wall Pedestal(Height 1.0m) | 38300 |  |  | 49" LCD Video Wall Pedestal(Height 1.0m)
HB-2549-P3H11-C |  | 49" LCD Video Wall Pedestal(Height 1.1m) | 38300 |  |  | 49" LCD Video Wall Pedestal(Height 1.1m)
HB-2355-P3-C |  | 55" LCD Video Wall Structure Unit | 25100 |  |  | 55" LCD Video Wall Structure Unit
HB-2555-P3H06-C |  | 55" LCD Video Wall Pedestal(Height 0.6m) | 44200 |  |  | 55" LCD Video Wall Pedestal(Height 0.6m)
HB-2555-P3H08-C |  | 55" LCD Video Wall Pedestal(Height 0.8m) | 44200 |  |  | 55" LCD Video Wall Pedestal(Height 0.8m)
HB-2555-P3H09-C |  | 55" LCD Video Wall Pedestal(Height 0.9m) | 44200 |  |  | 55" LCD Video Wall Pedestal(Height 0.9m)
HB-2555-P3H10-C |  | 55" LCD Video Wall Pedestal(Height 1.0m) | 44200 |  |  | 55" LCD Video Wall Pedestal(Height 1.0m)
HB-2555-P3H11-C |  | 55" LCD Video Wall Pedestal(Height 1.1m) | 44200 |  |  | 55" LCD Video Wall Pedestal(Height 1.1m)
Controller | [5 empty] | Brief description | Video input | Video output | Output resolution | Display split | Decoding Capability | Card slot | Video Stream Format | Audio in/out | Alarm in/out | Dimension(mm) | Weight(Kg)
DMC8000-3U |  | Video Wall Controller Adopts embedded Linux operating system, support stable operation for 7/24 hours. Plug-in card design, select the input and output cards as you need. Support window opening, screen splitting, roaming and zooming operations. Support to save the video wall business layout as scenes, max up to 64 scenes. Hot-swap fan frame design, intelligent temperature control. Intelligent monitoring of power supply and temperature. Abundant video signal input interfaces: HDMI, DVI, VGA | 154300 |  |  | Video Wall Controller | HDMI input card VGA input card DVI input card | DVI output card | 1024×768(XGA)@60HZ, 1280×720(720P)@60HZ, 1280×1024(SXGA)@60HZ, 1600×1200(UXGA)@60HZ, 440×900(WXGA+)@60HZ, 1920×1080(1080P)@60HZ, 1920×1200(WUXGA)@60HZ | 1/2/3/4/5/6/7/8/9/10/13/16 | NA | 4 | NA | NA | NA | 442(W)×132.0(H)×468.8(D)mm | 4.0Kg
DMC8000-5U |  | Video Wall Controller Adopts embedded Linux operating system, support stable operation for 7/24 hours. Plug-in card design, select the input and output cards as you need. Support window opening, screen splitting, roaming and zooming operations. Support to save the video wall business layout as scenes, max up to 64 scenes. Hot-swap fan frame design, intelligent temperature control. Intelligent monitoring of power supply and temperature. Abundant video signal input interfaces: HDMI, DVI, VGA | 297100 |  |  | Video Wall Controller | HDMI input card VGA input card DVI input card | DVI output card | 1024×768(XGA)@60HZ, 1280×720(720P)@60HZ, 1280×1024(SXGA)@60HZ, 1600×1200(UXGA)@60HZ, 440×900(WXGA+)@60HZ, 1920×1080(1080P)@60HZ, 1920×1200(WUXGA)@60HZ | 1/2/3/4/5/6/7/8/9/10/13/16 | NA | 6 | NA | NA | NA | 442(W)×220.0(H)×468.8(D)mm | 5.0Kg
FB-SC80-M |  | Main control panel | 180200 |  |  | Main control panel | Working with DMC8000, must be configured
FB-SC80-08HI-E |  | 8-ch HDMI input card | 193500 |  |  | 8-ch HDMI input card | Working with DMC8000, optional
FB-SC80-08VA-E |  | 8-ch VGA input card | 193500 |  |  | 8-ch VGA input card | Working with DMC8000, optional
FB-SC80-08DI-E |  | 8-ch DVI input card | 193500 |  |  | 8-ch DVI input card | Working with DMC8000, optional
FB-SC80-08DI-X |  | 8-ch DVI output card | 232300 |  |  | 8-ch DVI output card | Working with DMC8000, optional
ADU8612-E |  | Decoder & controller all-in-one device Provide 12ch DVI-D output interfaces Provide 2ch DVI-D and 2ch VGA input interfaces Single port decoding capability up to 16ch@1080P(30fps) Decoding up to 12MP resolution Support window opening, roaming and picture in picture Support for virtual LED Decode video stream in H.265/ H.264 Display split 1/2/3/4/5/6/7/8/9/10/13/16 Support local/remote upgrade Support fine pixel LED display | 412200 | снят с производства | замена - Новая модель: ADU8712-E | 12-ch High Definition Video Decoder | RJ45 1-ch DVI-D 1-ch VGA | 12-ch DVI-D | 1024×768@60Hz, 1280×720@60Hz, 1280×1024@60Hz, 1440×900@60Hz, 1600×1200@60Hz, 1920×1080@60Hz, 1920×1200@60Hz | 1/2/3/4/5/6/7/8/9/10/13/16 | 16*1200W@20/16*4K@30/64*1080P@30/144*720P@30 | NA | H.265 H.264 | 1/2 | 4/4 | 442(W)×89(H)×420(D)mm | 5.0Kg
ADU8706-E |  | 6-ch High Definition Video Decoder | 279700 | Новинка |  | 6-ch High Definition Video Decoder | RJ45 2-ch HDMI 2-ch DVI | 6-ch HDMI | 4K: 3840×2160@30Hz，WUXGA:1920×1200@60Hz，1080P:1920×1080@60Hz，UXGA:1600×1200@60Hz，WXGA+:1440×900@60Hz，SXGA:1280×1024@60Hz，720P:1280×720@60Hz，XGA:1024×768@60Hz | 1/2/3/4/5/6/7/8/9/10/13/16 | 8*1200W@20/8*4K@30/32*1080P@30/72*720P@30 | NA | H.265, H.264, MPEG4 | 1/2 | 4/4 | 440(W)×48(H)×340(D)mm | 4.0Kg | 0235C485 | 0235C487
ADU8709-E |  | 9-ch High Definition Video Decoder | 343300 | Новинка |  | 9-ch High Definition Video Decoder | RJ45 2-ch HDMI 2-ch DVI | 9-ch HDMI | 4K: 3840×2160@30Hz，WUXGA:1920×1200@60Hz，1080P:1920×1080@60Hz，UXGA:1600×1200@60Hz，WXGA+:1440×900@60Hz，SXGA:1280×1024@60Hz，720P:1280×720@60Hz，XGA:1024×768@60Hz | 1/2/3/4/5/6/7/8/9/10/13/16 | 12*1200W@20/12*4K@30/48*1080P@30/108*720P@30 | NA | H.265, H.264, MPEG4 | 1/2 | 4/4 | 440(W)×48(H)×340(D)mm | 4.0Kg | 0235C484 | 0235C488
ADU8712-E |  | 12-ch High Definition Video Decoder | 412200 | Новинка |  | 12-ch High Definition Video Decoder | RJ45 2-ch HDMI 2-ch DVI | 12-ch HDMI | 4K: 3840×2160@30Hz，WUXGA:1920×1200@60Hz，1080P:1920×1080@60Hz，UXGA:1600×1200@60Hz，WXGA+:1440×900@60Hz，SXGA:1280×1024@60Hz，720P:1280×720@60Hz，XGA:1024×768@60Hz | 1/2/3/4/5/6/7/8/9/10/13/16 | 16*1200W@20/16*4K@30/64*1080P@30/144*720P@30 | NA | H.265, H.264, MPEG4 | 1/2 | 4/4 | 440(W)×48(H)×340(D)mm | 4.0Kg | 0235C483 | 0235C486
DC5301 |  | 1-ch Network Video Decoder | 118400 | Новинка |  | 1-ch Network Video Decoder | RJ45 | 1-ch HDMI 1-ch VGA 1-ch CVBS | (HDMI)3840x2160@60, 3840x2160@30, 1920 x 1080p@60, 1920 x 1080p@50, 1600 x 1200@60, 1440 x 900@60, 1366 x 768@60, 1280 x 1024@60, 1280 x 720@60, 1024 x 720@50, 1024x768@60 (VGA)1920 x 1080p@60, 1920 x 1080p@50, 1600 x 1200@60, 1440 x 900@60, 1366 x 768@60, 1280 x 1024@60, 1280 x 720@60, 1024 x 720@50, 1024x768@60 (CVBS)PAL | 1 /2 /3/ 4/ 7/ 9/ 16 | 2x1200W@30, 4x8MP@30, 8x1080P@60, 16x1080P@30 | NA | H.265 H.264 MPEG4 MJPFG | 1/1 | 4/2 | 189(W) × 40(H) × 250(D)mm | 2.0Kg
DC5504-E |  | 4-ch Network Video Decoder | 142500 | Новинка |  | 4-ch Network Video Decoder | RJ45 2-ch HDMI | 4-ch HDMI | 3840x2160（4K）@30HZ, 1920X1200（WUXGA）@60HZ, 1920X1080（1080P）@60HZ, 1600X1200（UXGA）@60HZ, 1440x900（WXGA+）@60HZ, 1280x1024（SXGA）@60HZ, 1280x720（720P）@60HZ, 1024x768（XGA）@60HZ | 1/2/3/4/6/7/8/9/16 | 4x800W@30Hz, 16x1080P@30Hz, 36x720P@30 Hz, 64xD1 | NA | H.265, H.264, MPEG4 | 1/1 | 6/3 | 440(W)×44(H)×339(D)mm | 3.28Kg
DC5506 |  | 6-ch Network Video Decoder | 210800 | Новинка |  | 6-ch Network Video Decoder | RJ45 2-ch HDMI | 6-ch HDMI | 3840x2160（4K）@30HZ, 1920X1200（WUXGA）@60HZ, 1920X1080（1080P）@60HZ, 1600X1200（UXGA）@60HZ, 1440x900（WXGA+）@60HZ, 1280x1024（SXGA）@60HZ, 1280x720（720P）@60HZ, 1024x768（XGA）@60HZ | 1/2/3/4/6/7/8/9/16 | 6x800W@30 Hz, 24x1080P@30 Hz, 54x720P@30 Hz, 96xD1 | NA | H.265, H.264, MPEG4 | 1/1 | 6/3 | 440(W)×44(H)×339(D)mm | 3.30Kg
DC5509 |  | 9-ch Network Video Decoder | 269700 | Новинка |  | 9-ch Network Video Decoder | RJ45 2-ch HDMI | 9-ch HDMI | 3840x2160（4K）@30HZ, 1920X1200（WUXGA）@60HZ, 1920X1080（1080P）@60HZ, 1600X1200（UXGA）@60HZ, 1440x900（WXGA+）@60HZ, 1280x1024（SXGA）@60HZ, 1280x720（720P）@60HZ, 1024x768（XGA）@60HZ | 1/2/3/4/6/7/8/9/16 | 9x800W@30 Hz, 36x1080P@30 Hz, 81x720P@30 Hz, 144xD1 | NA | H.265, H.264, MPEG4 | 1/1 | 6/3 | 440(W)×44(H)×339(D)mm | 3.37Kg
VS-ECDC |  | Non-Brand EC/DC1000 Series AC-DC Adapter | 4500
KIT-ECDC-9-PWR1 |  | UNV ECDC-9-VS0M9ECDC- ECDC-9-VS0M9150A-150W | 96300
LED Видеостены | [5 empty] | Pixel Pitch | LED Type | Package Brand | Module Resolution | Module Dimensions | Cabinet Resolution | Cabinet Dimensions | Cabinet Weight | Field of View | Brightness | Contrast | Maintenance Mode
MW7212-E-BL-U |  | Indoor Fine Pixel LED. Pixel pitch 1.24 | по запросу |  |  | 1.24mm | SMD | Nationstar Copper | 128×145 | 160(W)×180(H) | 512×290 | 640(W)×360(H)×54.5(D) | 6.95kg | 160°(H) 140°(V) | 800cd/m² | 4000:1 | Front Maintenance
MW7212-E-U |  | Indoor Fine Pixel LED. Pixel pitch 1.24 | по запросу |  |  | 1.24mm | SMD | Nationstar Gold | 128×145 | 160(W)×180(H) | 512×290 | 640(W)×360(H)×54.5(D) | 6.95kg | 160°(H) 140°(V) | 800cd/m² | 4000:1 | Front Maintenance
MW7214-E-BL-U |  | Indoor Fine Pixel LED. Pixel pitch 1.45 | по запросу |  |  | 1.45mm | SMD | Nationstar Copper | 110×124 | 160(W)×180(H) | 440×248 | 640(W)×360(H)×54.5(D) | 6.95kg | 160°(H) 140°(V) | 800cd/m² | 4000:1 | Front Maintenance
MW7214-E-U |  | Indoor Fine Pixel LED. Pixel pitch 1.45 | по запросу |  |  | 1.45mm | SMD | Nationstar Gold | 110×124 | 160(W)×180(H) | 440×248 | 640(W)×360(H)×54.5(D) | 6.95kg | 160°(H) 140°(V) | 800cd/m² | 4000:1 | Front Maintenance
MW7215-E-BL-U |  | Indoor Fine Pixel LED. Pixel pitch 1.55 | по запросу |  |  | 1.55mm | SMD | Nationstar Gold | 102×116 | 160(W)×180(H) | 408×232 | 640(W)×360(H)×54.5(D) | 6.95kg | 160°(H) 140°(V) | 800cd/m² | 4000:1 | Front Maintenance
MW7215-E-U |  | Indoor Fine Pixel LED. Pixel pitch 1.55 | по запросу |  |  | 1.55mm | SMD | Nationstar Gold | 102×116 | 160(W)×180(H) | 408×232 | 640(W)×360(H)×54.5(D) | 6.95kg | 160°(H) 140°(V) | 800cd/m² | 4000:1 | Front Maintenance
MW7216-E-BL-U |  | Indoor Fine Pixel LED. Pixel pitch 1.667 | по запросу |  |  | 1.667mm | SMD | Nationstar Copper | 96×108 | 160(W)×180(H) | 384×216 | 640(W)×360(H)×54.5(D) | 6.95kg | 160°(H) 140°(V) | 800cd/m² | 4000:1 | Front Maintenance
MW7216-E-U |  | Indoor Fine Pixel LED. Pixel pitch 1.667 | по запросу |  |  | 1.667mm | SMD | Nationstar Gold | 96×108 | 160(W)×180(H) | 384×216 | 640(W)×360(H)×54.5(D) | 6.95kg | 160°(H) 140°(V) | 800cd/m² | 4000:1 | Front Maintenance
MW7218-E-DL-U |  | Indoor Fine Pixel LED. Pixel pitch 1.875 | по запросу |  |  | 1.875mm | SMD | Xindeco Copper | 85×96 | 160(W)×180(H) | 340×192 | 640(W)×360(H)×54.5(D) | 6.95kg | 160°(H) 140°(V) | 800cd/m² | 4000:1 | Front Maintenance
MW7225 |  | Indoor Fine Pixel LED. Pixel pitch 2.5 | по запросу |  |  | 2.5mm | SMD | Huatian Copper | 96×96 | 240(W)×240(H) | 192×192 | 480(W)×480(H)×61(D) | 8.5kg | 140°(H) 140°(V) | 1200cd/m² | 4000:1 | Front Maintenance
MW7303-S |  | Indoor Fixed LED. Pixel pitch: 3 Key Features  Broadcast grey processing gives more image details  Superior brightness and color uniformity maintains smooth and complete image quality  Bezel free native 1080P, 4K and customized resolution LED video wall system  High brightness provides vivid images in a range of lighting conditions  Superior contrast ratio  Ultra high refresh rate up to 3840HZ  Super Wide voltage power supply(90~264V)  Low heating and natural heat dissipation mechanism enables fan-less design, no noise  Support 7*24 working and lower power consumption  Long service life  Maintain from the front of the LED making it ideal for space-constrained installations and eliminating the need for rear access space. LED Module Module type Surface mounted trinity LED Pixel pitch 3 Resolution (W×H) 64×64 Dimensions (W×H) 192 mm×192 mm LED Unit Dimensions (W×H×D) 576mm×576mm×95mm Modules Component(W×H) 3×3 Resolution(W×H) 192×192 Weight(Kg) 8.00 Screen Area 0.3318 m2 Pixel Density 111111 pitch/ m2 Surface evenness ≤0.5 Cabinet Material Iron Optical Single Pixel Brightness Correction Support Single Pixel Color Correction Support Brightness(nits) 700 adjustable Color Temperature(K) 3000 to 9000 adjustable Viewing Angle Horizontal 120°, Vertical 120° Center distance deviation of LED ≤3% Brightness uniformity ≥97% Color uniformity ≤ ± 0.003 Cx, Cy Contrast ≥3000:1 Processing Performance Grey Level 14 bit Driving Mode Constant current driving, 1/32 scan Frame Frequency 50/60 Hz Refresh Rate 3840 Hz Electrical Power Supply 90 to 264 VAC Average Consumption 220 W/ m2 Max consumption 600 W/ m2 General Maintenance Mode Rear / Front Maintenance optional Ingress protection IP54 3 DATASHEET Operation Temperature Operation Temperature -10°C ~ 40 °C Operating Humidity Operating Humidity 10%~85% (No Condensation) Storage Temperature Storage Temperature -10°C ~ 55°C Storage Humidity Storage Humidity 10%~90% (No Condensation) Working Hours Working Hours ≥100,000 | по запросу
MW7304-S |  | Indoor Fixed LED. Pixel pitch 3.95mm Key Features  Broadcast grey processing gives more image details  Superior brightness and color uniformity maintains smooth and complete image quality  Bezel-free native 1080P, 4K and customized resolution LED video wall system  High brightness provides vivid images in a range of lighting conditions  Superior contrast ratio  Ultra high refresh rate up to 3840HZ  Super Wide voltage power supply(90~264V)  Low heating and natural heat dissipation mechanism enables fan-less design, no noise  Support 7*24 working and lower power consumption  Long service life LED Module Module type Surface mounted trinity LED Pixel pitch 3.95mm Resolution (W×H) 64×64 Dimensions (W×H) 256 mm×128 mm LED Unit Dimensions (W×H×D) 768mm×768mm×95mm Modules Component(W×H) 3×6 Resolution(W×H) 194×194 Weight(Kg) 14.00 Screen Area 0.5898 m2 Pixel Density 62500 pitch/ m2 Surface evenness ≤0.5 Cabinet Material Iron Optical Single Pixel Brightness Correction Support Single Pixel Color Correction Support Brightness(nits) 800 adjustable Color Temperature(K) 3000 to 9000 adjustable Viewing Angle Horizontal 120°, Vertical 120° Center distance deviation of LED ≤3% Brightness uniformity ≥97% Color uniformity ≤ ± 0.003 Cx, Cy Contrast ≥3000:1 Processing Performance Grey Level 14 bit Scan Mode 16s Frame Frequency 50/60 Hz Refresh Rate 3840 Hz Electrical Power Supply 90 to 264 VAC Average Consumption 240 W/ m2 Max consumption 720 W/ m2 General Maintenance Mode Rear / Front Maintenance optional Ingress protection IP5x Operation Temperature -10°C ~ 40 °C Operating Humidity 8%~85% (No Condensation) Storage Temperature -10°C ~ 55°C Storage Humidity 10%~90% (No Condensation) Working Hours ≥100,000H | по запросу
UNV-S4 |  | Sender Key Features  HDMI and DVI signal input Interface with HDMI signal loop output Interface  Maximum input resolution: 1920*1200 pixels  Maximum loading capacity: 2.30 million pixels, maximum width: 4096pixels, maximum height: 2560 pixels  4 gigabit Ethernet outputs support screen arbitrary splicing  Dual USB2.0 for high speed configuration and easy cascading  Improved grayscale performance at low brightness  Supporting AC 100-240V working voltage  Support brightness and chromaticity adjustment  Support HDCP Video source interface Interface Type 1*DVI+1*HDMI+1*HDMI_LOOP Input Resolution 1920*1200 pixels maximum Video Source Frame Rate 60Hz, support auto-adjustment Receive Area Can be set freely Output Net Interface Number 4 gigabit Ethernet Interface Control Area 2.3million pixels maximum, maximum width: 4096pixels, maximum height: 2560 pixels Transmission Distance CAT5≤140M；CAT6≤170M；Optical fiber: No limitation Cascading Up-down or left-right cascading defined by user Transmission Mode Frame mode (Gigabit Ethernet) with CRC Connection equipment Peripherals Multifunction card, optical fiber transceivers, gigabit switcher Specification parameter Dimensions（mm） 440(W)×240(D)×44(H) Weight 2.0kg Electrical Power Supply AC 100~240V Rated Power Consumption 20W External interfaces Configuration Interface USB 2.0*1 DVI Information Present info about frame rate, blanking value, clock, display status of video card and video processor Brightness Adjustment Adjustment by knob, auto saved in sending card, what you see is what you get Real Time Configuration Support Brightness and Chromaticity Adjustment Support Smart Detection System DVI interface detection, temperature detection More functions Cascading Via USB interface Support synchronous parameter setting and read back Multiple Screen Control Multiple screens with different sizes can be controlled simultaneously Background Playing Support (Extended mode) BER Detection Ethernet cable quality and malfunction detection | по запросу |  |  | Interface Type: 1*DVI, 1*HDMI Input Resolution: 1920*1200 pixels maximum Network Interface: 4 gigabit Ethernet Interface Configuration Interface: USB 2.0*1 Control Area: 2.3million pixels maximum, maximum width: 4096pixels, maximum height: 2560 pixels Transmission Distance: CAT5≤140M；CAT6≤170M；Optical fiber: No limitation Dimensions(mm): 440(W)×240(D)×44(H); Weight: 2.0kg Power Supply: AC 100~240V; Rated Power Consumption: 20W
MW7504 |  | Outdoor(уличная) Fixed LED. Pixel pitch: 4 Key Features  Broadcast grey processing gives more image details  Superior brightness and color uniformity maintains smooth and complete image quality  Bezel free native 1080P, 4K and customized resolution LED video wall system  High brightness up to 5500nits  High refresh rate up  Super Wide voltage power supply(90~264V)  Low heating and natural heat dissipation mechanism enables fan-less design, no noise  Support 7*24 working and lower power consumption  Fully sealed construction with IP65 protection  Long service life  Maintain from the front of the LED making it ideal for space-constrained installations and eliminating the need for rear access space. LED Module Module type Surface mounted trinity LED Pixel pitch 4 Resolution (W×H) 80×40 Dimensions (W×H) 320 mm×160 mm LED Unit Dimensions (W×H×D) 960mm×960mm×132mm Modules Component(W×H) 3×6 Resolution(W×H) 240×240 Weight(Kg) 31.5 Screen Area 0.9216 m2 Pixel Density 62500 pitch/ m2 Surface evenness ≤0.15 Cabinet Material Die-cast aluminum Optical Single Pixel Brightness Correction Support Single Pixel Color Correction Support Brightness(nits) 5500 adjustable Color Temperature(K) 2000K to 9300K adjustable Viewing Angle Horizontal 140°, Vertical 140° Center distance deviation of LED ≤2.5% Brightness uniformity ≥98% Color uniformity ≤ ± 0.003 Cx, Cy Contrast ≥3000:1 Processing Performance Grey Level 14 bit Driving Mode Constant current driving Frame Frequency 50/60 Hz Refresh Rate ≥2000 Hz Electrical Power Supply 90 to 264 VAC Average Consumption 380 W/ m2 Max consumption 1100 W/ m2 General Maintenance Mode Rear / Front Maintenance optional Ingress protection IP65 3 DATASHEET Operation Temperature Operation Temperature -40°C ~ 65 °C Operating Humidity Operating Humidity 10%~90% (No Condensation) Storage Temperature Storage Temperature -40°C ~85°C Storage Humidity Storage Humidity 10%~95% (No Condensation) Working Hours Working Hours ≥100,000 | по запросу
MW7505 |  | Outdoor(уличная) Fixed LED. Pixel pitch: 5 | по запросу
MW7506 |  | Outdoor(уличная) Fixed LED. Pixel pitch: 6 | по запросу
MW7508 |  | Outdoor(уличная) Fixed LED. Pixel pitch: 8 Key Features  Broadcast grey processing gives more image details  Superior brightness and color uniformity maintains smooth and complete image quality  Bezel free native 1080P, 4K and customized resolution LED video wall system  High brightness up to 5500nits  High refresh rate up  Super Wide voltage power supply(90~264V)  Low heating and natural heat dissipation mechanism enables fan-less design, no noise  Support 7*24 working and lower power consumption  Fully sealed construction with IP65 protection  Long service life LED Module Module type Surface mounted trinity LED Pixel pitch 8 Resolution (W×H) 40×20 Dimensions (W×H) 320 mm×160 mm LED Unit Dimensions (W×H×D) 960mm×960mm×132mm Modules Component(W×H) 3×6 Resolution(W×H) 120×120 Weight(Kg) 31.5 Screen Area 0.9216 m2 Pixel Density 15625 pitch/ m2 Surface evenness ≤0.15 Cabinet Material Die-cast aluminum Optical Single Pixel Brightness Correction Support Single Pixel Color Correction Support Brightness(nits) 5500 adjustable Color Temperature(K) 2000K to 9300K adjustable Viewing Angle Horizontal 140°, Vertical 140° Center distance deviation of LED ≤2.5% Brightness uniformity ≥98% Color uniformity ≤ ± 0.003 Cx, Cy Contrast ≥3000:1 Processing Performance Grey Level 14 bit Scan mode 5s Driving Mode Constant current driving Frame Frequency 50/60 Hz Refresh Rate ≥2000 Hz Electrical Power Supply 90 to 264 VAC Average Consumption 290 W/ m2 Max consumption 850 W/ m2 General Maintenance Mode Rear / Front Maintenance optional 3 DATASHEET Ingress protection IP65 Operation Temperature Operation Temperature -40°C ~ 65 °C Operating Humidity Operating Humidity 10%~90% (No Condensation) Storage Storage TemperatureTemperature -40°C ~85°C Storage Humidity Storage Humidity 10%~95% (No Condensation) Working Hours Working Hours ≥100,000 | по запросу
UNV-C6 |  |  | по запросу
MW7215-A-FL-U |  | Indoor Fine Pixel LED. Pixel Pitch 1.5mm Broadcast grey processing gives more image details. Superior brightness and color uniformity maintains smooth and complete image quality. Bezel-free native 1080P, 4K and customized resolution LED video wall system. High brightness provides vivid images in a range of lighting conditions. Superior contrast ratio. Ultra high refresh rate. Wide view of field:160°(H)/ 140°(V). Low heating and natural heat dissipation mechanism enables fan-less design, no noise. Support 7*24 working and lower power consumption. Long service life. Maintain from the front of the LED making it ideal for space-constrained installations and eliminating the need for rear access space. LED Module Pixel Pitch 1.5mm Resolution (W×H) 152×152 Dimensions (W×H) 240 mm×240mm LED Unit Dimensions (W×H×D) 480mm×480mm×59.6mm Modules Component(W×H) 2×2 Resolution(W×H) 304×304 Weight(Kg) 5.18 Screen Area 0.2304 m2 Pixel Density 401111 pitch/ m2 Surface Evenness ≤0.15 Material Die-casting Aluminum Optical Single Pixel Brightness Correction Support Single Pixel Color Correction Support Brightness(nits) 50 to 700 adjustable Color Temperature(K) 3000 to 10000 adjustable Viewing Angle Horizontal 160°, Vertical 140° Center distance deviation of LED ≤2.5% Brightness Uniformity ≥97% Color Uniformity ≤ ± 0.003 Cx, Cy Contrast ≥4000:1 Processing Performance Grey Level 14 bit Driving Mode Constant current driving, 1/38 scan Frame Frequency 50/60 Hz Refresh Rate 3840Hz Electrical Power Supply 100 to 240 V AC Max Consumption 629 W/ m2 Average Consumption 395 W/ m2 General Maintenance Mode Front/Back Maintenance Ingress Protection IP5X Operation Temperature -10°C ~ 40 °C Operating Humidity 8%~85% (No Condensation) Storage Temperature -10°C ~ 55°C Storage Humidity 10%~90% (No Condensation) Working Hours ≥100,000 | по запросу |  |  | 1.5mm | SMD | Nationstar Copper | 152×152 | 240(W)×240(H) | 304×304 | 480(W)×480(H)×59.6(D) | 5.18kg | 160°(H) 140°(V) | 700cd/m² | 4000:1 | Front/Rear Maintenance
MW7216-A-FL-U |  | Indoor Fine Pixel LED. Pixel Pitch 1.6mm Broadcast grey processing gives more image details. Superior brightness and color uniformity maintains smooth and complete image quality. Bezel-free native 1080P, 4K and customized resolution LED video wall system. High brightness provides vivid images in a range of lighting conditions. Superior contrast ratio. Ultra high refresh rate. Wide view of field:160°(H)/ 140°(V). Low heating and natural heat dissipation mechanism enables fan-less design, no noise. Support 7*24 working and lower power consumption. Long service life. Maintain from the front of the LED making it ideal for space-constrained installations and eliminating the need for rear access space. LED Module Pixel Pitch 1.6mm Resolution (W×H) 144×144 Dimensions (W×H) 240 mm×240mm LED Unit Dimensions (W×H×D) 480mm×480mm×59.6mm Modules Component(W×H) 2×2 Resolution(W×H) 288×288 Weight(Kg) 5.18 Screen Area 0.2304 m2 Pixel Density 360000 pitch/ m2 Surface Evenness ≤0.15 Material Die-casting Aluminum Optical Single Pixel Brightness Correction Support Single Pixel Color Correction Support Brightness(nits) 50 to 700 adjustable Color Temperature(K) 3000 to 10000 adjustable Viewing Angle Horizontal 160°, Vertical 140° Center distance deviation of LED ≤2.5% Brightness Uniformity ≥97% Color Uniformity ≤ ± 0.003 Cx, Cy Contrast ≥4000:1 Processing Performance Grey Level 14 bit Driving Mode Constant current driving, 1/48 scan Frame Frequency 50/60 Hz Refresh Rate 3840 Hz Electrical Power Supply 100 to 240 V AC Max Consumption 634 W/ m2 Average Consumption 352 W/ m2 General Maintenance Mode Front/Back Maintenance Ingress Protection IP5X Operation Temperature -10°C ~ 40 °C Operating Humidity 8%~85% (No Condensation) Storage Temperature -10°C ~ 55°C Storage Humidity 10%~90% (No Condensation) Working Hours ≥100,000 | по запросу |  |  | 1.6mm | SMD | Nationstar Copper | 144×144 | 240(W)×240(H) | 288×288 | 480(W)×480(H)×59.6(D) | 5.18kg | 160°(H) 140°(V) | 700cd/m² | 4000:1 | Front/Rear Maintenance
MW7218-A-FL-U |  | Indoor Fine Pixel LED. Pixel Pitch 1.8mm Broadcast grey processing gives more image details. Superior brightness and color uniformity maintains smooth and complete image quality. Bezel-free native 1080P, 4K and customized resolution LED video wall system. High brightness provides vivid images in a range of lighting conditions. Superior contrast ratio. Ultra high refresh rate. Wide view of field:160°(H)/ 140°(V). Low heating and natural heat dissipation mechanism enables fan-less design, no noise. Support 7*24 working and lower power consumption. Long service life. Maintain from the front of the LED making it ideal for space-constrained installations and eliminating the need for rear access space. LED Module Pixel Pitch 1.8mm Resolution (W×H) 128×128 Dimensions (W×H) 240 mm×240mm LED Unit Dimensions (W×H×D) 480mm×480mm×59.6mm Modules Component(W×H) 2×2 Resolution(W×H) 256×256 Weight(Kg) 5.18 Screen Area 0.2304 m2 Pixel Density 284444 pitch/ m2 Surface Evenness ≤0.15 Material Die-casting Aluminum Optical Single Pixel Brightness Correction Support Single Pixel Color Correction Support Brightness(nits) 50 to 700 adjustable Color Temperature(K) 3000 to 10000 adjustable Viewing Angle Horizontal 160°, Vertical 140° Center distance deviation of LED ≤2.5% Brightness Uniformity ≥97% Color Uniformity ≤ ± 0.003 Cx, Cy Contrast ≥4000:1 Processing Performance Grey Level 14 bit Driving Mode Constant current driving, 1/64 scan Frame Frequency 50/60 Hz Refresh Rate 3840 Hz Electrical Power Supply 100 to 240 V AC Max Consumption 386 W/ m2 Average Consumption 192 W/ m2 General Maintenance Mode Front/Back Maintenance Ingress Protection IP5X Operation Temperature -10°C ~ 40 °C Operating Humidity 8%~85% (No Condensation) Storage Temperature -10°C ~ 55°C Storage Humidity 10%~90% (No Condensation) Working Hours ≥100,000 | по запросу |  |  | 1.8mm | SMD | Nationstar Copper | 128×128 | 240(W)×240(H) | 256×256 | 480(W)×480(H)×59.6(D) | 5.18kg | 160°(H) 140°(V) | 700cd/m² | 4000:1 | Front/Rear Maintenance
MW7225-A-FL-U |  | Indoor Fine Pixel LED. Pixel Pitch 2.5mm Broadcast grey processing gives more image details. Superior brightness and color uniformity maintains smooth and complete image quality. Bezel-free native 1080P, 4K and customized resolution LED video wall system. High brightness provides vivid images in a range of lighting conditions. Superior contrast ratio. Ultra high refresh rate. Wide view of field:160°(H)/ 140°(V). Low heating and natural heat dissipation mechanism enables fan-less design, no noise. Support 7*24 working and lower power consumption. Long service life. Maintain from the front of the LED making it ideal for space-constrained installations and eliminating the need for rear access space. LED Module Pixel Pitch 2.5mm Resolution (W×H) 96×96 Dimensions (W×H) 240 mm×240mm LED Unit Dimensions (W×H×D) 480mm×480mm×59.6mm Modules Component(W×H) 2×2 Resolution(W×H) 192×192 Weight(Kg) 5.18 Screen Area 0.2304 m2 Pixel Density 160000 pitch/ m2 Surface Evenness ≤0.15 Material Die-casting Aluminum Optical Single Pixel Brightness Correction Support Single Pixel Color Correction Support Brightness(nits) 50 to 700 adjustable Color Temperature(K) 3000 to 10000 adjustable Viewing Angle Horizontal 160°, Vertical 140° Center distance deviation of LED ≤2.5% Brightness Uniformity ≥97% Color Uniformity ≤ ± 0.003 Cx, Cy Contrast ≥4000:1 Processing Performance Grey Level 14 bit Driving Mode Constant current driving, 1/48 scan Frame Frequency 50/60 Hz Refresh Rate 3840 Hz Electrical Power Supply 100 to 240 V AC Max Consumption 309 W/ m2 Average Consumption 130 W/ m2 General Maintenance Mode Front/Back Maintenance Ingress Protection IP5X Operation Temperature -10°C ~ 40 °C Operating Humidity 8%~85% (No Condensation) Storage Temperature -10°C ~ 55°C Storage Humidity 10%~90% (No Condensation) Working Hours ≥100,000 | по запросу |  |  | 2.5mm | SMD | Nationstar Copper | 96×96 | 240(W)×240(H) | 192×192 | 480(W)×480(H)×59.6(D) | 5.18kg | 160°(H) 140°(V) | 700cd/m² | 4000:1 | Front/Rear Maintenance
UNV-MCTRL600 |  |  | по запросу

## Transmission,SD,HDD
Наименование | Фото | Описание | РРЦ Руб. | Статус | Комментарий
Коммутатор PoE | [5 empty] | 10/100Mbps Network Port | Gigabit Combo Port(RJ45 and SFP) | PoE Standard | PoE Power
NSW2010-6T-POE-IN |  | 6×100Mbps network ports (RJ45), including 4 PoE ports IEEE802.3,IEEE802.3u,IEEE802.3az,IEEE802.3x,IEEE802.3af,IEEE802.3at 1.2Gbps 0.90Mpps 768Kbit 2K 160mm x 93mm x 32mm (6.3"×3.7"×1.3") <0.6kg AC: 100-240V, 50/60Hz 802.3at/af Max capacity: 65W Max capacity for single port: 30W | 6000 |  |  | 6 | - | 802.4af/at | 65W
NSW2010-10T-POE-IN |  | 10×100Mbps network ports (RJ45), including 8 PoE ports, IEEE802.3,IEEE802.3u,IEEE802.3az,IEEE802.3x,IEEE802.3af,IEEE802.3at, 2Gbps 1.49Mpps 2Mbit 8K 220mm x 150mm x 44mm(8.7"×5.9"×1.7") <1.22kg AC: 100-240V, 50/60Hz, 802.3at/af, Max capacity: 120W Max capacity for single port: 30W | 9900 |  |  | 10 | - | 802.5af/at | 120W
NSW2010-16T2GC-POE-IN |  | 16×100Mbps PoE ports (RJ45)+2×1000Mbps Combo ports IEEE802.3,IEEE802.3u,IEEE802.3z,IEEE802.3ab,IEEE802.3x,IEEE802.3af,IEEE802.3at,IEEE802.3az 7.2Gbps 5.36Mpps 4M bit 16K 440mm x 207mm x 44mm(17.3"×8.1"×1.7") <4.2kg, AC: 100-240V, 50/60Hz 802.3at/af, Max capacity: 250W Max capacity for single port: 30W, Cooling Fans =2 | 36300 |  |  | 16 | 2 | 802.6af/at | 250W
NSW2010-24T2GC-POE-IN |  | 24×100Mbps PoE ports (RJ45)+2×1000Mbps Combo ports, IEEE802.3,IEEE802.3u,IEEE802.3z,IEEE802.3ab,IEEE802.3x,IEEE802.3af,IEEE802.3at,IEEE802.3az, 8.8Gbps 6.55Mpps 4Mbit 16K 440mm x 280mm x 4416mm(17.3"×11"×1.7") <4.2kg, AC: 100-240V, 50/60Hz 802.3at/af, Max capacity: 370W Max capacity for single port: 30WCooling Fans = 2 | 44900 |  |  | 24 | 2 | 802.7af/at | 370W
NSW5110-24GT4GP-IN |  | Ports 24×1000Mbps ports (RJ45)+2×1000Mbps Fiber(SFP) ports+2G Combo ports Standards IEEE802.3, IEEE802.3u, IEEE802.3z,IEEE802.3ab, IEEE802.3x Switching capacity 56Gbps Forwarding performance 41.66Mpps Packet Buffer 4Mbit MAC 8K Dimensions (W×D×H) 440*208*44mm Weight 3.6<kg Power supply AC: 100-240V, 50/60Hz Mean Time Between Failure (MTBF) >50000 hours Operating temperature 0°C-40°C (32°F-104°F) Operating humidity 10%～90% (noncondensing) Storage humidity 5%～90% (noncondensing) Indicatorlight PWR: Death: switch does not power on Permanent: the switch is powered on LINK/ACT: Death: not connected to the network equipment Green light: connected to 1000Mbps devices Blinking:connected devices are data transmission System: Blinking: the system works Out: the system is starting or has nopower | 46900 | Новинка

## Naming Rule 2020
IPC New Naming Rule
Model Name | IPC A1A2A3A4A5-B1-B2-B3
IPC2124SS-ADF28KM | 2 | 1 | 2 | 4 | SS |  | ADF28KM
| Type | Type | Default | Resolution | Series |  | Function |  | Iteration | OEM
Product | A1 | A2 | A3 | A4 | A5 |  | B1 |  | B2 | B3
IPC: Network Camera | 0：Pinhole/cube | Bullet： | Default | 2:2MP | LB：EASY |  | H：60fps |  | B1 | -NB
| 1: Module | 1：21Mini Bullet (fixed) |  | 3:3MP | LE：EASY star |  | A：Mic |  | C1
| 2: Bullet | 2：22 Bullet（fixed） |  | 4:4MP | SB：PRIME-I |  | D: true WDR |  | D1
| 3: Dome | 3：23 Bullet（Motorized） |  | 5:5MP | SS：PRIME-II |  | X？：Optical Zoom
| 4: N/A | 5：25 Bullet（8”） |  | 6:6MP | SE：PRIME-III |  | S/E：Simplified/Full cable
| 5: Box | 6：26 Bullet（6”） |  | 8:8MP | SA：PRIME-IV |  | B：Not PoE
| 6: PTZ Dome | Dome： |  |  | EA：PRO AlphaView |  | F？： Fixed lens
| 7: PTZ Positioner | 1：31 Mini Dome |  |  |  |  | Z：Motorized
| 8: Panoramic | 2：32 Dome |  |  |  |  | W：wifi
|  | 6：36 Turret Dome |  |  |  |  | G：SFP slot(fiber)
|  | Box： |  |  |  |  | M：Metal
|  | 4：54 Box，6：56 Box |  |  |  |  | K: SD card
PTZ Dome：
2：65PTZ Dome（G2）
3：63PTZ Dome（G3）
8：68PTZ Dome(8”)
PTZ Positioner：
4：74 PTZ Bullet
Panoramic：
1：81 Fisheye
6：86 Fisheye
IPC Old Naming Rule
Model Name | ① | ② | ③ | ④ | ⑤ | ⑥ |  | ⑦
IPC3611SR3-DPF60 | IPC | 36 | 1 | 1 | S | R3 | - | DPF60
IPC242ER5-DL | IPC | 2 | 4 | 2 | E | R5 | - | DL
IPC6242SL-X33G | IPC | 62 | 4 | 2 | S | L | - | X33G
| ① Product | ② Type & Generation | ③ Market | ④ Resolution | ⑤ Subtype | ⑥ Form |  | ⑦ Discription:
| IPC: Network Camera | 0: Miniaturized camera (Pinhole/Card) | 1: Entry level | 1: 1MP/1.3MP | L: Lite | I: Indoor |  | Main Feature:
|  | 1: Module (Zoom camera) | 3: Mid-range | 2: 2MP | S: Standard | B: Bracket |  | X?: ?x Optical Zoom
|  | 2: G1 Bullet | 4: Mid to high | 3: 3MP | E: Enhanced | K: Parking space detection |  | D: Optical WDR
|  | 22: G2 Fixed lens Bullet |  | 4: 4MP |  | WH: White light |  | L: Low-light
|  | 23: G2 Varifocal Bullet |  | 5: 5MP |  | FW: Full spectrum fill light |  | H: 60fps
|  | 25: G2 8inch Bullet |  | 6: 6MP |  | R: IR |  | A: Built-in Audio
|  | 26: G2 6inch Bullet |  | 8: 8MP |  | R1: 10-20m IR |  | U: Ultra Low-light
|  | 2A/2C: G3 Bullet |  | C: 12MP |  | R3: 30-40m IR |  | IA: Intelligent Analysis
|  | 3: G1 Dome |  |  |  | R5: 50-60m IR |  | CM: Corridor Mode
|  | 31: Mini Dome |  |  |  | R6: 60m IR
|  | 32: G2 Fixed lens Dome |  |  |  | R9: 90m IR |  | Additional Feature:
|  | 323: G2 Varifocal Dome |  |  |  | RA: more than 100m IR |  | V: Vandal-resistent
|  | 35: G3 Fixed lens Dome |  |  |  | L: IR LASER |  | S: Simplified cable
|  | 353: G3 Varifocal Dome | [5 empty] | P: PoE
|  | 36: Fixed lens Turret Dome | [5 empty] | N: Network Module→No Cable
|  | 363: Varifocal Turret Dome | [5 empty] | E: Full cable
|  | 5: Box Camera | [5 empty] | M: Metal
54: Box Camera
|  | 55: Box Camera | [5 empty] | Lens:
|  | 6: G1 PTZ Dome | [5 empty] | F?: ?/10mm Fixed lens
|  | 62: G2 PTZ Dome | [5 empty] | Z?: ?/10mm Motorized lens
|  | 63: 6inch Dome | [5 empty] | Z: Motorized lens
64: Mini PTZ Dome
|  | 68: G2 8inch Dome | [5 empty] | Network interface:
|  | 7: PTZ Camera | [5 empty] | W: WiFi
|  | 74: PTZ Camera | [5 empty] | G: SFP slot (fiber)
|  | 8: Panoramic camera | [5 empty] | Default/T: Electric port/Dual electrical port
81: Mini Fisheye Camera
|  | 82: Fisheye Camera | [5 empty] | Storage:
G?/T?/K: EMMC storage capacity (G16: 16G/T1: 1T/K: SD card slot)
NVR Naming Rule
Model Name | ① | ② | ③ |  | ④ | ⑤ | ⑥
NVR301-08L-P8 | NVR | 3 | 01 | - | 08 | L | -P8
NVR304-16EP | NVR | 3 | 04 | - | 16 | E | P
| ① Product | ② Series | ③ HDD |  | ④ Video Input | ⑤Type | ⑥ Subtype
| NVR: Network Video Recorder | 2: Entry Series | 01: 1 HDD |  | 04: 4-ch | E :Enhanced | P :PoE
|  | 3: High-end Series | 02: 2 HDDs |  | 08: 8-ch | L :Plastic | Px:x PoE Ports
|  | 5: Project Series | 04: 4 HDDs |  | 16: 16-ch
|  |  | 08: 8 HDDs |  | 24: 24-ch
|  |  | 16: 16 HDDs |  | 32: 32-ch
48: 48-ch
64: 64-ch
128:128-ch
DISPLAY
Model Name | ① | ② | ③ | ④ | ⑤ | ⑥ |  | ⑦
MW3232-E | MW | 3 | 2 | 32 | E |  | -
MW-A46-B1 | MW | A | - | 46 | - | B1 | -
MW7216-E-BL-U | MW | 7 | 2 | 16 | E | BL | - | U
| ① Prouct | ② Product Type | ③ Pixel Pitch | ④ Screen Size | ⑤ Series | ⑥ Others |  | ⑦ Others:
| MW: Media Wall | A: LCD Video Wall | 2: Pixel pitch < 2.5mm | 19: 19 inch | E: Metal housing | B1: BOE Panel |  | UNV Development(LED)
|  | 3: Monitor | 3: Pixel pitch > 2.5mm | 22: 22 inch | V: Plastic housing | BL: Nationstar Copper
|  | 7: LED Display | 5: Outdoor | 32: 32 inch | E: E Series(LED) | DL: Xindeco Copper
|  |  |  | 43: 43 inch | F: 4K Series | NA: Nationstar Gold(LED)
46: 46 inch
49: 49 inch
55: 55 inch
12: 1.2mm pixel pitch
14: 1.4mm pixel pitch
15: 1.5mm pixel pitch
16: 1.6mm pixel pitch
18: 1.8mm pixel pitch
25: 2.5mm pixel pitch
Model Name | ① | ② | ③ | ④ | ⑤ | ⑥ |  | ⑦
DC5509 | DC | 5 | 5 | 09 |  |  | -
DC5301 | DC | 5 | 3 | 01 |  |  | -
ADU8612-E | ADU | 8 | 6 | 12 | E
DMC8000-3U | DMC | 8 | 0 | 00 | 3U |  | -
| ① Prouct | ② Market | ③Series | ④ Output channels | ⑤ Others | ⑥ Reserved |  | ⑦ Reserved
| DC: Decoder Controller | 5: Mid-low end | 0: First generation(DMC) | 01: 1-ch output | E: Enhanced
| ADU: All Display Unit | 8: High end | 6: High performance(ADU) | 06: 6-ch output | 3U: 3U Case
| DMC: Digital Media Controller |  | 5: 5 Series(DC) | 09: 9-ch output | 5U: 5U Case
|  |  | 3: 3 Series(DC) | 12: 12-ch output
00: output channels optional
OLD
Model Name | ① | ② | ③ | ④ | ⑤ | ⑥ |  | ⑦ |  | ⑧
IPC3611SR3-DPF60 | IPC | 36 | 1 | 1 | S | R3 | - | DPF60 | - | D
IPC2122SR3-UPF40-C | IPC | 21 | 2 | 2 | S | R3 | - | UPF40 | - | C
IPC3238ER3-DVZ | IPC | 32 | 3 | 8 | E | R3 | - | DVZ
IPC322ER3-DUVPF40-C | IPC | 32 |  | 2 | E | R3 | - | DUVPF40 | - | C
IPC262ER9-X10DU | IPC | 26 |  | 2 | E | R9 | - | X10DU
IPC6322LR-X22-C | IPC | 63 | 2 | 2 | L | R | - | X22 | - | C
Описание продукта
| ① Продукт / Product | ② Тип корпуса / Type | ③ Заводская классификация | ④ Разрешение / Resolution | ⑤ Платформа | ⑥ Тип подсветки |  | ⑦ Функционал продукта / Product function: |  | ⑧ Итерация микросхемы / Chip iteration
| IPC: Сетевая видеокамера / Network Camera | 2: Цилиндрическая / Bullet | 1: Entry level | 2: 2Мп | L: Простая / Lite (серия Easy) | R: Инфракрасная подсветка (ИК) | - | Main Feature: | - | None: first
|  | 21: Мини цилиндрическая с фикс.объективом / Mini Bullet Fixed lens | 2/3: Mid-range | 3: 3Мп | S: Стандартная / Standard (серия Prime/Pro) | R: ИК 10-20м | - | X22: 22x кратное оптическое увеличение / 22x Optical Zoom | - | B: second
|  | 22: Цилиндрическая с фикс.объективом / Bullet Fixed lens | 5/6: High | 4: 4Мп | E: Улучшенная / Enhanced (серия Prime/Pro) | R3: ИК 30-40м | - | H: 60fps | - | C: third
|  | 23: Цилиндрическая с вариофокальным объективом / Bullet Varifocal / Motorized |  | 5: 5Мп |  | R5: ИК 50-60м | - | A: Mic | - | D: fourth
|  | 25: Цилиндрическая с 8ми дюймовым корпусом / Bullet 8" |  | 8: 8Мп /12Мп |  | R9: ИК 90м | - | D: True / Hardware WDR | -
|  | 26: Цилиндрическая с 6ти дюймовым корпусом / Bullet 6" |  |  |  | RA: ИК 100м | - | L: Low-light | -
|  | 3: Купольная / Dome |  |  |  | L: Лазерная подсветка / IR LASER | - | U: Starview (Ultra Low-light) | -
|  | 31: Мини купольная / Mini Dome |  |  |  | FW: Полный спектр белого цвета с интелектуальной ИК | - | IA: Smart (Intelligent Analysis) | -
|  | 32: Купольная / Dome |  |  |  |  | - | CM: Corridor Mode | -
|  | 36: Купольная турель типа / Turret Dome |  |  |  |  | - | Additional Feature: | -
|  | 5: Корпусные видеокамеры / Box Camera |  |  |  | Выводится из названия | - | V: Vandal-resistent | -
|  | 54: Корпусные видеокамеры серии Prime / Box Camera Prime Серия |  |  |  | B: Кронштей / Bracket (выводится, так как все цилиндрические камеры в ассортименте идут с кронштейном | - | S: Simplified cable (only power and Network) | -
|  | 56: Корпусные видеокамеры серии Pro / Box Camera Pro Серия |  |  |  |  | - | P: PoE | -
|  | 6: Скоростные PTZ видеокамеры / PTZ Dome |  |  |  |  | - | N: Network Module | -
|  | 62: PTZ Dome |  |  |  |  | - | Объективы / Lens: | -
|  | 63: Mini PTZ Dome |  |  |  |  | - | F28: фиксированный объектив: 2,8мм | -
|  | 68: PTZ Dome 8" |  |  |  |  | - | F40: фиксированный объектив: 4мм / 4mm Fixed lens | -
|  | 7: PTZ Positionar Bulet Camera |  |  |  |  | - | F60: фиксированный объектив: 6мм | -
|  | 74: PTZ Bulet |  |  |  |  | - | Z: моторизированный объектив | -
|  | 8: Panoramic Camera |  |  |  |  | - | Z28: моторизированный объектив: 2,8-12мм | -
|  | 81: Fisheye (180°) Camera 4Мп |  |  |  |  | - | Network interface: | -
|  | 86: Fisheye (360°) Camera 12Мп |  |  |  |  | - | W: WiFi | -
[7 empty] | - | G: SFP slot (fiber) / оптика | -
|  | 0: Pinhole/cube |  |  |  |  | - | M: Metal base | -
|  | 1: Module(Zoom camera) |  |  |  |  | - | 32G: встроенная память 32Гб eMMC | -
Model Name | ① | ② | ③ |  | ④ | ⑤ | ⑥
NVR301-08L-P8 | NVR | 3 | 1 | - | 8 | L | -P8
NVR304-16EP | NVR | 3 | 4 | - | 16 | E | P
| ① Продукт / Product | ② Серия / Series | ③ HDD |  | ④ Видео вход / Video Input | ⑤ Тип | ⑥ Подтип / Subtype
| NVR: Network Video Recorder | 2: Entry Series | 01: 1 HDD | - | 04: 4-х канальный / 4-ch | L : Пластиковый | P: PoE
|  | 3: High-end Series | 02: 2 HDDs | - | 08: 8-ми канальный / 8-ch | B: Базовый | Px: число PoE портов
|  | 5: Project Series | 04: 4 HDDs | - | 16: 16-ти канальный / 16-ch | S: Стандартный | B
|  |  | 08: 8 HDDs | - | 24: 24-х канальный / 24-ch | E : Улучшенный корпус / Enhanced | N
|  |  | 16: 16 HDDs | - | 32: 32-х канальный / 32-ch | P: наличие PoE
|  |  |  | - | 48: 48-ми канальный / 48-ch | R
|  |  |  | - | 64: 64-х канальный / 64-ch | C
|  |  |  | - | 128: 128-ми канальный / 128-ch | U
Q

## Sheet1
Комплект поставки NVR EASY
1 | Сетевой видеорегистратор | 1 шт.
2 | Указатель типа "Мышь" | 1 шт.
3 | Блок питания | 1 шт.
4 | Кабель питания | 1 шт.
5 | Комплект монтажных частей | 1 компл.
6 | Инструкция-паспорт (Quick guide) | 1 шт.
7 | Упаковка | 1 шт.
Комплект поставки ВИДЕОКАМЕР
| Сетевая видеокамера | 1 шт.
| Комплект монтажных частей | 2 компл.
| Инструкция-паспорт (Quick guide) | 1 шт.
| Упаковка | 1 шт.
Комплект поставки NVR
| Сетевой видеорегистратор | 1 шт.
| ПДУ | 1 шт.
| Указатель типа "Мышь" | 1 шт.
| Кабель питания | 1 шт.
| Комплект монтажных частей | 1 компл.
| Инструкция-паспорт (Quick guide) | 1 шт.
| Упаковка | 1 шт.

## !PTZ Dome (hidden)
Model Name | Appearance | Description | Features
IPC640 5'' PTZ Dome Camera
Standard series
IPC641L-X22-IN |  | 1.3MP | 1/3" CMOS, ICR, 1280x960:30fps, H.264/MJPEG, Triple streams, AC24V, 3D DNR, -40~70℃, IP67, 22x optical zoom(4.7 ~ 103.4mm) | 停产!替代型号为 IPC641E-X20N 0235C14V
IPC642L-X22-IN |  | 2MP | 1/2.8" CMOS, ICR, 1920x1080:30fps, H.264/MJPEG, Triple streams, AC24V, 3D DNR, -40~70℃, IP67, 22x optical zoom(4.7 ~ 103.4mm) | 停产!替代型号为 IPC642E-X20N 0235C14W
IPC641E-X22-IN |  | 1.3MP | 1/3" CMOS, ICR, 1280x960:30fps, H.264/MJPEG, Triple streams, AC24V, 3D DNR, SD card slot, Alarm in/out 2/1, Audio, BNC output, -40~70℃, IP67, 22x optical zoom(4.7 ~ 103.4mm)
IPC642E-X22-IN |  | 2MP | 1/2.8" CMOS, ICR, 1920x1080:30fps, H.264/MJPEG, Triple streams, AC24V, 3D DNR, SD card slot, Alarm in/out 2/1, Audio, BNC output, -40~70℃, IP67, 22x optical zoom(4.7 ~ 103.4mm)
IPC641E-X22-NL-IN |  | 1.3MP | 1/3" CMOS, ICR, 1280x960:30fps, H.264/MJPEG, Triple streams, AC24V, 3D DNR, SD card slot, Alarm in/out 2/1, Audio, BNC output, -40~70℃, IP67, 22x optical zoom(4.7 ~ 103.4mm),SFP slot+RJ45
IPC642E-X22-NL-IN |  | 2MP | 1/2.8" CMOS, ICR, 1920x1080:30fps, H.264/MJPEG, Triple streams, AC24V, 3D DNR, SD card slot, Alarm in/out 2/1, Audio, BNC output, -40~70℃, IP67, 22x optical zoom(4.7 ~ 103.4mm),SFP slot+RJ45
All-weather series
IPC641E-X22A-IN |  | 1.3MP | 1/3" CMOS, ICR, 1280x960:30fps, H.264/MJPEG, Triple streams, AC24V, 3D DNR, SD card slot, Alarm in/out 2/1, Audio, BNC output, -40~70℃, IP66, 22x optical zoom(4.7 ~ 103.4mm), All-weather(self-clean)
IPC642E-X22A-IN |  | 2MP | 1/2.8" CMOS, ICR, 1920x1080:30fps, H.264/MJPEG, Triple streams, AC24V, 3D DNR, SD card slot, Alarm in/out 2/1, Audio, BNC output, -40~70℃, IP66, 22x optical zoom(4.7 ~ 103.4mm), All-weather(self-clean)
IPC641E-X22A-NL-IN |  | 1.3MP | 1/3" CMOS, ICR, 1280x960:30fps, H.264/MJPEG, Triple streams, AC24V, 3D DNR, SD card slot, Alarm in/out 2/1, Audio, BNC output, -40~70℃, IP66, 22x optical zoom(4.7 ~ 103.4mm),SFP slot+RJ45, All-weather(self-clean)
IPC641E-X22A-NL-IN |  | 2MP | 1/2.8" CMOS, ICR, 1920x1080:30fps, H.264/MJPEG, Triple streams, AC24V, 3D DNR, SD card slot, Alarm in/out 2/1, Audio, BNC output, -40~70℃, IP66, 22x optical zoom(4.7 ~ 103.4mm),SFP slot+RJ45, All-weather(self-clean)
IPC641L-X22IR-IN |  | 1.3MP | 1/3" CMOS, ICR, 1280x960:30fps, H.264/MJPEG, Triple streams, AC24V, 3D DNR, -40~70℃, IP66, 22x optical zoom(4.7 ~ 103.4mm), IR range: up to 120m | 停产!替代型号为 IPC641ER-X20N 0235C14X
IPC642L-X22IR-IN |  | 2MP | 1/2.8" CMOS, ICR, 1920x1080:30fps, H.264/MJPEG, Triple streams, AC24V, 3D DNR, -40~70℃, IP66, 22x optical zoom(4.7 ~ 103.4mm), IR range: up to 120m | 停产!替代型号为 IPC642ER-X20N 0235C14Y
IPC641E-X22IR-IN |  | 1.3MP | 1/3" CMOS, ICR, 1280x960:30fps, H.264/MJPEG, Triple streams, AC24V, 3D DNR, SD card slot, Alarm in/out 2/1, Audio, BNC output, -40~70℃, IP66, 22x optical zoom(4.7 ~ 103.4mm), All-weather(self-clean), IR range: up to 150m
IPC642E-X22IR-IN |  | 2MP | 1/2.8" CMOS, ICR, 1920x1080:30fps, H.264/MJPEG, Triple streams, AC24V, 3D DNR, SD card slot, Alarm in/out 2/1, Audio, BNC output, -40~70℃, IP66, 22x optical zoom(4.7 ~ 103.4mm), All-weather(self-clean), IR range: up to 150m
IPC641E-X22IR-NL-IN |  | 1.3MP | 1/3" CMOS, ICR, 1280x960:30fps, H.264/MJPEG, Triple streams, AC24V, 3D DNR, SD card slot, Alarm in/out 2/1, Audio, BNC output, -40~70℃, IP66, 22x optical zoom(4.7 ~ 103.4mm), SFP slot+RJ45, All-weather(self-clean), IR range: up to 150m
IPC642E-X22IR-NL-IN |  | 2MP | 1/2.8" CMOS, ICR, 1920x1080:30fps, H.264/MJPEG, Triple streams, AC24V, 3D DNR, SD card slot, Alarm in/out 2/1, Audio, BNC output, -40~70℃, IP66, 22x optical zoom(4.7 ~ 103.4mm), SFP slot+RJ45, All-weather(self-clean), IR range: up to 150m
IPC641E-X22IR-IANL-IN |  | 1.3MP | 1/2.8" CMOS, ICR, 1280x960:30fps, H.264/MJPEG, Triple streams, AC24V, 3D DNR, SD card slot, Alarm in/out 2/1, Audio, BNC output, -40~70℃, IP66, 22x optical zoom(4.7 ~ 103.4mm), SFP slot+RJ45, All-weather(self-clean), IR range: up to 150m, Intelligent Analysis: Region Intrusion, line crossing, PTZ auto-tracking
IPC642E-X22IR-IANL-IN |  | 2MP | 1/2.8" CMOS, ICR, 1920x1080:30fps, H.264/MJPEG, Triple streams, AC24V, 3D DNR, SD card slot, Alarm in/out 2/1, Audio, BNC output, -40~70℃, IP66, 22x optical zoom(4.7 ~ 103.4mm), SFP slot+RJ45, All-weather(self-clean), IR range: up to 150m, Intelligent Analysis: Intrusion detection, line crossing detection, PTZ auto-tracking
IPC641E-X22IRL-IN |  | 1.3MP | 1/3" CMOS, ICR, 1280x960:30fps, H.264/MJPEG, Triple streams, AC24V, 3D DNR, SD card slot, Alarm in/out 2/1, Audio, BNC output, -40~70℃, IP66, 22x optical zoom(4.7 ~ 103.4mm), All-weather(self-clean), IR range: up to 250m
IPC642E-X22IRL-IN |  | 2MP | 1/2.8" CMOS, ICR, 1920x1080:30fps, H.264/MJPEG, Triple streams, AC24V, 3D DNR, SD card slot, Alarm in/out 2/1, Audio, BNC output, -40~70℃, IP66, 22x optical zoom(4.7 ~ 103.4mm), All-weather(self-clean), IR range: up to 250m
IPC641E-X22IRL-NL-IN |  | 1.3MP | 1/3" CMOS, ICR, 1280x960:30fps, H.264/MJPEG, Triple streams, AC24V, 3D DNR, SD card slot, Alarm in/out 2/1, Audio, BNC output, -40~70℃, IP66, 22x optical zoom(4.7 ~ 103.4mm),SFP slot+RJ45, All-weather(self-clean), IR range: up to 250m
IPC642E-X22IRL-NL-IN |  | 2MP | 1/2.8" CMOS, ICR, 1920x1080:30fps, H.264/MJPEG, Triple streams, AC24V, 3D DNR, SD card slot, Alarm in/out 2/1, Audio, BNC output, -40~70℃, IP66, 22x optical zoom(4.7 ~ 103.4mm),SFP slot+RJ45, All-weather(self-clean), IR range: up to 250m
Indoor series
IPC641E-X22I-IN |  | 1.3MP | 1/3" CMOS, ICR, 1280x960:30fps, H.264/MJPEG, Triple streams, AC24V, 3D DNR, SD card slot, Alarm in/out 2/1, Audio, BNC output, -40~70℃, 22x optical zoom(4.7 ~ 103.4mm), PoE(IEEE802.3at)
IPC642E-X22I-IN |  | 2MP | 1/2.8" CMOS, ICR, 1920x1080:30fps, H.264/MJPEG, Triple streams, AC24V, 3D DNR, SD card slot, Alarm in/out 2/1, Audio, BNC output, -40~70℃, 22x optical zoom(4.7 ~ 103.4mm), PoE(IEEE802.3at)
Confidential file only for internal use! Please use the price-list template for external publication.